## Worksheet
ProLite TE8612MIS-B2AG
CARACTÉRISTIQUES DE L'ÉCRAN
Design | cadre fin
Diagonale | 85.6", 217.4cm
Matrice | VA, opacité haze 25%
Touch Glass | Verre avec revêtement antireflet, 0 écart
Résolution native | 3840 x 2160 (8.3 megapixel 4K UHD)
Le ratio d'aspect | 16:9
Luminosité | 400 cd/m²
Transparence de la lumière | 92%
Contraste | 4000:1
Dynamic contrast | 8000:1
Temps de réponse (GTG) | 8ms
Angle de vision | horizontal/vertical: horizontal°/vertical 178°, droit/gauche: 0°/0°, en avant/en arrière: 0°/0°
Couleurs supportées | 1.07B (8bit+FRC)
Fréquence horizontale | 30 - 135kHz
Surface de travail H x L | 1895 x 1066mm, 74.6 x 42"
Largeur Cadre (côtés, haut, bas) | 16.5mm, 16.5mm, 30mm
Taille du pixel | 0.4935mm
Couleur du cadre et finition | noir, mate
Tactile
Technologie tactile | PureTouch-IR
Points de contact | 40 (HID, les périphériques seulement avec un OS approprié)
Précision fonction tactile | +- 1.5mm
Méthode tactile | stylet, doigt, gant
Interface tactile | USB
Systèmes d'exploitations compatibles | Tous les Moniteurs Iiyama sont compatibles “Plug & Play” sous Windows ou LINUX. Pour plus de details sur les modèles tactiles compatibles avec les OS supportés, merci de vous référer au fichier des instructions du pilote disponible dans la rubrique “Téléchargement”.
PORTS ET CONNECTEURS
Entrée signal analogique | VGA x1 (max. 1920x1080 @60Hz)
Entrée signal digital | HDMI x3 (v.2.0, max. 3840x2160 @60Hz, YUV444) USB-C x1 (v.3.2 (Gen 1, 5Gbit), 3840x2160 @60Hz - RGB444 - (65W charging, Touch)
Entrées audio | Mini jack x1
Entrées de contrôle du moniteur | RS-232c x1 (DSUB 9pin) RJ45 (LAN) x1 (LAN Control) IR x1
Sortie signal digital | HDMI x1 (3840x2160 @60Hz)
Sorties Audio | S/PDIF (Optical) x1 Mini jack x1 Haut-parleurs 2 x 16W (De face)
HDCP | HDMI 1: 2.1, USB-C: 2.2
Ports USB | x5 (lecture multimédia / périphériques / stockage - face avant: 2x v.3.2 (Gen 1, 5Gbit), côté droit: 2x v.3.2 (Gen 1, 5Gbit), 1x USB-C v.3.2 (Gen 1, 5Gbit))
RJ45 (LAN) | x2 (Commutateur automatique pour PC et Android, 1000 MB)
CARACTERISTIQUES
Logiciel intégré | iiWare 10 (Android 11 OS) avec iiyama DMS, Note, navigateur Web, gestionnaire de fichiers, disques en nuage, WPS office, iiyama Share et EShare pour une connexion sans fil avec des périphériques Windows / iOS / Android
WiFi | oui (WiFi 6 - Double bande passanteWiFi (2,4 GHz / 5 GHz), Standard WiFi: IIEEE 802.11 a / b / g / n / ac, Prise en charge Bluetooth: 2.1 / 3.0 / 4.2 / 5.0)
Matériel | CPU: A55*4, GPU: Mali G52, RAM: 4GB, ROM: 32GB
Extra | emplacement pour OPS Slot PC en option, 4x Stylo tactile
Mode Kiosk | oui
Durée maximum d'utilisation en discontinue | 24/7
Lecteur Media | oui
Epaisseur du verre | 3mm
Dûreté du verre | 7H
Matière du cadre | metal
Blocage OSD | oui
GENERAL
Langues OSD | EN, DE, FR, ES, IT, RU, CZ, NL, PL, SV, FI, DA, NB
Boutons de contrôle | Alimentation, Indicateur d'alimentation, Capteur à distance, Capteur de lumière
Paramètres réglables | paramètres communs (entrée, volume, rétroéclairage), paramètres audio (volume, graves, aigus, balance, mode sonore, muet), paramètres d'écran (ratio d'aspect, décalage de pixels), paramètres d'affichage ( luminosité, contraste, teinte, netteté, mode d'affichage, température de couleur), réglage paramètres (position H, position V, horloge, phase, automatique), paramètres (sans fil et réseaux, personnel, entrée et sortie, application, système)
Réducteur de lumière bleue | oui
Plug&Play | DDC2B
Garantie | 5 ans (pour plus de détails sur les conditions dans les pays particuliers merci de vérifier la section Garantie de notre site web)
MECANIQUE
Orientation | paysage
Conception sans ventilateur | oui
Montage VESA | 800 x 600mm
Température d'utilisation | 0°C - 40°C
Température de stockage | - 20°C - %2°C
MTBF | 50.000 heures (sauf rétro-éclairage)
ACCESSOIRES INCLUS
Câbles | câble d'alimentation, USB, HDMI
Stylet | x4 (Stylet avec deux pointes)
Guides | guide démarrage rapide, guide de sécurité
Autres | Support de montage pour NUC, support de montage pour webcam
Télécommande | oui (batteries inclus)
GESTION DE L'ÉNERGIE
Bloc d'alimentation | interne
Alimentation | AC AC - 100V, 240/V, 50Hz
Gestion d'alimentation | 222W typique, 0.5W en veille, 0.3W éteint
NORMES
Certifications | CB, CE, TÜV-Bauart, EAC, RoHS support, ErP, WEEE, REACH (RoHS)
REACH SVHC | au dessus de 0.1% de plomb
DIMENSIONS / POIDS
Dimensions produit L x H x P | 1957 x 1160 x 100mm
Dimensions de la boîte L x H x P | 2110 x 1283 x 225mm
Poids (sans boîte) | 58.6kg
Poids (avec boîte) | 75.9kg
Code EAN | 4948570122967
DIMENSIONS / POIDS
Dimensions produit L x H x P | 1957 x 1160 x 100mm
Dimensions de la boîte L x H x P | 2110 x 1283 x 225mm
Poids (sans boîte) | 58.6kg
Poids (avec boîte) | 75.9kg
Code EAN | 4948570122967