## Worksheet
ProLite XUB2390HS-B5
CARACTÉRISTIQUES DE L'ÉCRAN
Design | 3 côtés sans bordure
Diagonale | 23", 58.4cm
Matrice | AH-IPS LED, finition mate
Résolution native | 1920 x 1080 @60Hz (2.1 megapixel Full HD)
Le ratio d'aspect | 16:9
Luminosité | 250 cd/m²
Contraste | 1000:1
Contraste dynamique | 5M:1
Temps de réponse (GTG) | 4ms
Angle de vision | horizontal/vertical: 178°/178°, droit/gauche: 89°/89°, en avant/en arrière: 89°/89°
Couleurs supportées | 16.7mln (sRGB: 99%; NTSC: 72%)
Fréquence horizontale | 24 - 80kHz
Surface de travail H x L | 509.2 x 286.4mm, 20 x 11.3"
Taille du pixel | 0.265mm
Couleur | mate, noir
PORTS ET CONNECTEURS
Entrée signal | VGA x1 DVI x1 HDMI x1
HDCP | oui
Prise casque | oui
CARACTERISTIQUES
Réducteur de lumière bleue | oui
Extra | i-Style colour
Langues OSD | EN, DE, FR, RU, JP, NL, PL
Boutons de contrôle | Power, Menu, + /Volume, - /ECO, Auto / Sélection du signal
Paramètres réglables | luminance (contraste, luminosité, couleur i-Style, ACR, ECO), image (horloge des pixels, phase, position H., position V., rapport d'aspect), couleur (gamma, température des couleurs), OSD (position H., position V., veille OSD, langue), extra (réinitialisation, DDC/CI, sélection du signal, OD, audio HDMI, logo d'ouverture, informations), volume, réglage automatique
Haut-parleurs | 2 x 2W
Sécurité | adapté à la fermeture Kensington-lock™, DDC/CI, DDC2B, Mac OSX
MECANIQUE
Réglages Position Image | hauteur, angle H, angle V, pivot (rotation des deux côtés)
RÉGULATION DE LA HAUTEUR | 150mm
Rotation (fonction PIVOT) | 90°
Angle de rotation | 90°; 45° gauche; 45° droit
Angle d'inclinaison | 23° en avant; 5° en arrière
Montage VESA | 100 x 100mm
Système de gestion de passage des câbles | oui
ACCESSOIRES INCLUS
Câbles | câble d'alimentation, HDMI
Autres | guide démarrage rapide, guide de sécurité
GESTION DE L'ÉNERGIE
Bloc d'alimentation | interne
Alimentation | AC 100 - 240V, 50/60Hz
Gestion d'alimentation | 24W typique, 0.45W en veille, 0.3W éteint
NORMES
Certifications | CE, TÜV-Bauart, EAC, VCCI-B, RoHS support, ErP, WEEE, REACH, UKCA
Classe d'efficacité énergétique (Regulation (EU) 2017/1369) | E
REACH SVHC | au dessus de 0.1% de plomb
DIMENSIONS / POIDS
Dimensions produit L x H x P | 532.5 x 354.5 (504.5) x 209.5mm
Dimensions de la boîte L x H x P | 615 x 418 x 160mm
Poids (sans boîte) | 5.1kg
Poids (avec boîte) | 6kg
Code EAN | 4948570121434
DIMENSIONS / POIDS
Dimensions produit L x H x P | 532.5 x 354.5 (504.5) x 209.5mm
Dimensions de la boîte L x H x P | 615 x 418 x 160mm
Poids (sans boîte) | 5.1kg
Poids (avec boîte) | 6kg
Code EAN | 4948570121434