## Worksheet
WP D002C
Device
Plates-formes prises en charge | Windows, MAC, Chrome, tout système d'exploitation prenant en charge les fonctionnalités Type-C
DisplayPort Out | x1 (1.2, complies with HDCP)
Audio | stéréo, qualité sonore 16bits 48kHz
Fréquence d'images | Jusqu'à 60 fps en fonction de l'environnement (FHD) et 30 fps pour le 4K
Résolution de sortie | 720x480, 720x576, 1280x720,1920x1080(1080P), 3840x2160@30Hz
Résolution d'entrée | Video: 480p, 576p, 720p, 1080p
Sans fil | IEEE 802.11n, 5GHz
Débit de données sans fil | jusqu'à 300Mbps
Protocole d'authentification | WPA2 (WPA2-PSK (Pre-Shared key) / WPA2-Enterprise)
Sécurité (cryptage) | WPA2
Portée | 20 m max.
Les spécifications
Couleur | argenté, noir
Software | Connects with EShare app version 7.3 and higher.
GESTION DE L'ÉNERGIE
Bloc d'alimentation | externe
Gestion d'alimentation | 4.5W typique
NORMES
Certifications | CE, RoHS support, WEEE, REACH
DIMENSIONS / POIDS
Dimensions produit L x H x P | 57 x 175 x 17mm
Dimensions de la boîte L x H x P | 100 x 123 x 33mm
Poids (sans boîte) | 0.81kg
Poids (avec boîte) | 0.217kg
Code EAN | 4948570032891
DIMENSIONS / POIDS
Dimensions produit L x H x P | 57 x 175 x 17mm
Dimensions de la boîte L x H x P | 100 x 123 x 33mm
Poids (sans boîte) | 0.81kg
Poids (avec boîte) | 0.217kg
Code EAN | 4948570032891