## Worksheet
OPC51104BC-1
Device
Type | OPS slot PC
CPU | Intel® Core™ i5-11300H, TPM 2.0 (Trusted Platform Module)
RAM | 8GB DDR4
SSD | 256GB M.2
Graphics | Intel® Iris® Xe intégré
Chipset | Intel®
Carte son | Stéréo audio haute définition intégrée
Networking | Adaptateur 10/100/1000M
WiFi | 802.11 a/b/g/n/ac/ax (M.2 NVME)
Bluetooth | 4 ~ 5.2
Système d'exploitation | Windows 11 IoT Enterprise
LAN (RJ45) | x1
USB | 3.0 x2, 2.0 x2, 3.2 (Type C) x1
HDMI Out | x1 (2.0)
Microphone In | x1 (mic and headset combo)
GESTION DE L'ÉNERGIE
Gestion d'alimentation | 95W typique, 0.5W en veille
DIMENSIONS / POIDS
Dimensions produit L x H x P | 180 x 30 x 119mm
Poids (sans boîte) | 1kg
Code EAN | 4948570033171
DIMENSIONS / POIDS
Dimensions produit L x H x P | 180 x 30 x 119mm
Poids (sans boîte) | 1kg
Code EAN | 4948570033171