## Worksheet
ProLite XUB2595WSU-B5
CARACTÉRISTIQUES DE L'ÉCRAN
Design | 3 côtés sans bordure
Diagonale | 25", 63.36cm
Matrice | IPS LED, finition mate
Résolution native | 1920 x 1200 (2.3 megapixel WUXGA)
Le ratio d'aspect | 16:10
Luminosité | 300 cd/m²
Contraste | 1000:1
Contraste dynamique | 5M:1
Temps de réponse (GTG) | 4ms
Angle de vision | horizontal/vertical: 178°/178°, droit/gauche: 89°/89°, en avant/en arrière: 89°/89°
Couleurs supportées | 16.7mln
Fréquence horizontale | 30 - 89kHz
Surface de travail H x L | 535.4 x 338.7mm, 21.1 x 13.3"
Taille du pixel | 0.279x0.282mm
Couleur | mate, noir
PORTS ET CONNECTEURS
Entrée signal | VGA x1 (max. 1920 x 1200 @60Hz) HDMI x1 (max. 1920 x 1200 @60Hz) DisplayPort x1 (max. 1920 x 1200 @75Hz)
USB HUB | x2 (v.2.0)
HDCP | oui
Prise casque | oui
CARACTERISTIQUES
Réducteur de lumière bleue | oui
Flicker Free LED | oui
Compatible Adaptive Sync | DisplayPort @48-75Hz
Langues OSD | EN, DE, FR, RU, JP, NL, PL
Boutons de contrôle | Auto/Sélection du signal, -/ECO, +/Volume, Menu, Alimentation
Paramètres réglables | luminance (contraste, luminosité, couleur i-Style, ACR, ECO), paramètres d'image (horloge pixel, phase, position H., position V., format d'image), paramètres de couleur (gamma, 6 axes, température de couleur), OSD (position H., position V., délai affichage OSD, langue), extra (réinitialisation, DDC/CI, sélection du signal, OD, source audio, logo d'ouverture, FreeSync, information)
Haut-parleurs | 2 x 2W
Sécurité | adapté à la fermeture Kensington-lock™, DDC/CI, DDC2B, Mac OSX
MECANIQUE
Réglages Position Image | hauteur, angle H, angle V, pivot (rotation des deux côtés)
RÉGULATION DE LA HAUTEUR | 150mm
Rotation (fonction PIVOT) | 90°
Angle de rotation | 90°; 45° gauche; 45° droit
Angle d'inclinaison | 23° en avant; 5° en arrière
Montage VESA | 100 x 100mm
Système de gestion de passage des câbles | oui
ACCESSOIRES INCLUS
Câbles | câble d'alimentation, USB, HDMI, DP
Autres | guide démarrage rapide, guide de sécurité
GESTION DE L'ÉNERGIE
Bloc d'alimentation | interne
Alimentation | AC 100 - 240V, 50/60Hz
Gestion d'alimentation | 28W typique, 0.5W en veille, 0.3W éteint
NORMES
Certifications | TCO Certified, CE, TÜV-Bauart, EAC, PSE, RoHS support, ErP, WEEE, VCCI, REACH, UKCA
Classe d'efficacité énergétique (Regulation (EU) 2017/1369) | F
REACH SVHC | au dessus de 0.1% de plomb
NORMES
Certifications | TCO Certified, CE, TÜV-Bauart, EAC, PSE, RoHS support, ErP, WEEE, VCCI, REACH, UKCA
Classe d'efficacité énergétique (Regulation (EU) 2017/1369) | F
REACH SVHC | au dessus de 0.1% de plomb