## Worksheet
ProLite LH3260HS-B1AG
CARACTÉRISTIQUES DE L'ÉCRAN
Design | cadre fin
Diagonale | 31.5", 80cm
Matrice | VA, verre avec revêtement antireflet, finition mate, revêtement dur (3H), opacité 25%
Résolution native | 1920 x 1080 @60Hz (2.1 Megapixels, Full HD)
Le ratio d'aspect | 16:9
Luminosité | 500 cd/m²
Contraste | 4000:1
Temps de réponse (GTG) | 8ms
Angle de vision | horizontal/vertical: 178°/178°, droit/gauche: 89°/89°, en avant/en arrière: 89°/89°
Couleurs supportées | 16.7mln 8bit (+FCR, NTSC 87%)
Fréquence horizontale | 28 - 160kHz
Surface de travail H x L | 698.4 x 392.85mm, 27.5 x 15.5"
Largeur Cadre (côtés, haut, bas) | 9mm, 9mm, 9mm
Taille du pixel | 0.364mm
Couleur du cadre et finition | noir, mate
PORTS ET CONNECTEURS
Entrée signal digital | HDMI x3 (v.2.0, max. 1920x1080 @60Hz)
Entrées de contrôle du moniteur | RS-232c x1 RJ45 (LAN) x1 IR x1
Sorties Audio | Mini jack x1 Haut-parleurs 2 x 10W
HDCP | v.1.4 & 2.2
Ports USB | x2 (v.2.0)
CARACTERISTIQUES
Logiciel intégré | Android 11 OS, iiSignage², FailOver, EShare
WiFi | oui (Intégré, 802.11ac)
Matériel | CPU: A53*4, GPU: G52 MP2, RAM: 2GB, ROM: 16GB
Extra | Kit de montage mural inclus (VESA 150x200mm)
Durée maximum d'utilisation en discontinue | 24/7
Anti rétention d'image | oui
Lecteur Media | oui
Matière du cadre | plastic
GENERAL
Langues OSD | EN, DE, FR, ES, IT, CN, RU, JP, CZ, NL, PL, SV, FI, DA, NB
Boutons de contrôle | Alimentation, Indicateur d'alimentation, Capteur à distance
Paramètres réglables | Image (luminosité, contraste, netteté, niveau de noir, teinte, couleur, réduction de bruit, sélection gamma, température de couleur, contrôle de la couleur, overscan, réinitialisation de l'image), écran (mode de zoom, zoom personnalisé, réinitialisation de l'écran), audio (balance, aigus, graves, volume, sortie audio, volume maximal, volume minimal, sourdine, synchronisation de sortie audio, paramètres du haut-parleur, réinitialisation audio), configuration 1 (état de mise en marche, économie d'écran, routage RS232, démarrage sur source, WOL, réinitialisation configuration 1, réinitialisation d'usine), Configuration 2 (délai OSD, position OSD H, position OSD V, rotation du système, informations OSD, paramètres de logo et animation, paramètres d'animation, ID du moniteur, informations du moniteur, version HDMI, réinitialisation configuration 2), option avancée (contrôle IR, minuterie d'arrêt, planification, HDMI avec un seul câble, extinction de l'alimentation HDMI avec un seul câble, FailOver, langue, transparence OSD, économie d'énergie, réinitialisation option avancée), paramètres Android (réseau et Internet, applications et notifications, affichage, affichage d'enseigne, sécurité, langue et saisie, date et heure, à propos de l'appareil)
Plug&Play | DDC2B
MECANIQUE
Orientation | paysage, portrait
Conception sans ventilateur | oui
Montage VESA | 150 x 200mm
Température d'utilisation | 0°C - 40°C
Température de stockage | - 20°C - 60°C
MTBF | 50.000 heures (sauf rétro-éclairage)
ACCESSOIRES INCLUS
Câbles | câble d'alimentation (1.8m), HDMI (1.8m), RS-232c (1.8m)
Guides | guide démarrage rapide, guide de sécurité
Autres | Support de montage mural, Guide de montage mural, Vis, Chevilles, Autocollants pour les trous de vis
Télécommande | oui (batteries inclus)
GESTION DE L'ÉNERGIE
Bloc d'alimentation | interne
Alimentation | AC 100 - 240V, 50/60Hz
Gestion d'alimentation | 40W typique, 0.5W en veille, 0.3W éteint
NORMES
Certifications | CB, CE, TÜV-Bauart, EAC, RoHS support, ErP, WEEE, REACH, UKCA
Classe d'efficacité énergétique (Regulation (EU) 2017/1369) | G
DIMENSIONS / POIDS
Dimensions produit L x H x P | 724.6 x 419.8 x 40mm
Dimensions de la boîte L x H x P | 795 x 520 x 115mm
Poids (sans boîte) | 5.4kg
Poids (avec boîte) | 7.3kg
Code EAN | 4948570122288
DIMENSIONS / POIDS
Dimensions produit L x H x P | 724.6 x 419.8 x 40mm
Dimensions de la boîte L x H x P | 795 x 520 x 115mm
Poids (sans boîte) | 5.4kg
Poids (avec boîte) | 7.3kg
Code EAN | 4948570122288