## Worksheet
Prolite T2238MSC-B1
CARACTÉRISTIQUES DE L'ÉCRAN
Design | Edge to edge glass
Diagonale | 21.5", 54.5cm
Matrice | IPS
Résolution native | 1920 x 1080 (2.1 megapixel Full HD)
Le ratio d'aspect | 16:9
Luminosité | 600 cd/m²
Luminosité | 525 cd/m² avec l'écran tactile
Transparence de la lumière | 87%
Contraste | 1000:1
Temps de réponse (GTG) | 5ms
Angle de vision | horizontal/vertical: 178°/178°, droit/gauche: 89°/89°, en avant/en arrière: 89°/89°
Couleurs supportées | 16.7mln
Fréquence horizontale | 30 - 83kHz
Surface de travail H x L | 479 x 260mm, 20.2 x 11.8"
Largeur Cadre (côtés, haut, bas) | 17mm, 19.8mm, 19.8mm
Taille du pixel | 0.249mm
Couleur du cadre et finition | noir, mate
Tactile
Points de contact | 10 (HID, les périphériques seulement avec un OS approprié)
Méthode tactile | stylet, doigt, gant
Interface tactile | USB
Systèmes d'exploitations compatibles | Tous les moniteurs iiyama sont compatibles “Plug & Play” sous Windows ou LINUX. Pour plus de details sur les modèles tactiles compatibles avec les OS supportés, merci de vous référer au fichier des instructions du pilote disponible dans la rubrique “Téléchargement”.
PORTS ET CONNECTEURS
Entrée signal digital | HDMI x1 DisplayPort x1
Sorties Audio | Haut-parleurs 2 x 2W
HDCP | oui
USB HUB | x2 (USB3.2 Gen 1 (5Gbps, 5V, 900mA))
CARACTERISTIQUES
Extra | PCAP Optical Bonding, boîtier en métal, revêtement anti-empreintes digitales, fonction tactile étanche à l'eau
Epaisseur du verre | 3.6mm
Dûreté du verre | 7H
60950-1 I’essai de chute de bille | oui
Protection contre l’eau et la poussière | IP1X (front)
Matière du cadre | metal
Blocage OSD | oui
GENERAL
Langues OSD | EN, DE, FR, CN, RU, JP, NL, PL
Boutons de contrôle | Menu, Vers le haut/ Eco, Vers le bas/ Volume, Entrée/ Sélection de l'entrée, Alimentation
Paramètres réglables | réglage de l'image (luminosité, contraste, couleur i-Style, contraste avancé, mode ECO, OD, X-Res), réglages des couleurs (gamma, gamme RVB, température des couleurs), réglages de l'image (réglage du mode vidéo, réduction de la lumière bleue, netteté et douceur), OSD (position H. , position V., dékai, arrière-plan, rotation, langue, informations d'affichage), options (réinitialisation, DDC/CI, sélection du signal, volume, sourdine, LED, logo d'ouverture, interrupteur tactile)
Réducteur de lumière bleue | oui
Plug&Play | DDC2B
MECANIQUE
Orientation | paysage, portrait, installation à plat
Conception sans ventilateur | oui
Montage VESA | 100 x 100mm
ACCESSOIRES INCLUS
Câbles | câble d'alimentation, USB, HDMI
Guides | guide démarrage rapide, guide de sécurité
Couvre câbles | oui
GESTION DE L'ÉNERGIE
Bloc d'alimentation | interne
Alimentation | AC 100 - 240V, 50/60Hz
Gestion d'alimentation | 17W typique, 1.5W en veille, 0.3W éteint
NORMES
Certifications | CE, TÜV-Bauart, EAC, RoHS support, ErP, WEEE, REACH, UKCA, cTUVus
Classe d'efficacité énergétique (Regulation (EU) 2017/1369) | D
Classe d'efficacité énergétique | D
REACH SVHC | au dessus de 0.1% de plomb
DIMENSIONS / POIDS
Dimensions produit L x H x P | 512.5 x 353.5 x 239.5mm
Dimensions de la boîte L x H x P | 625 x 430 x 150mm
Poids (sans boîte) | 6.8kg
Poids (avec boîte) | 8.1kg
Code EAN | 4948570122899
DIMENSIONS / POIDS
Dimensions produit L x H x P | 512.5 x 353.5 x 239.5mm
Dimensions de la boîte L x H x P | 625 x 430 x 150mm
Poids (sans boîte) | 6.8kg
Poids (avec boîte) | 8.1kg
Code EAN | 4948570122899