## Worksheet
ProLite T1633MSC-B1
CARACTÉRISTIQUES DE L'ÉCRAN
Design | Edge to edge glass
Diagonale | 15.6", 39.5cm
Matrice | IPS
Résolution native | 1920 x 1080 @60Hz (2.0 megapixel)
Le ratio d'aspect | 16:9
Luminosité | 450 cd/m²
Luminosité | 385 cd/m² avec l'écran tactile
Transparence de la lumière | 85%
Contraste | 1000:1
Temps de réponse (GTG) | 5ms
Angle de vision | horizontal/vertical: 178°/178°, droit/gauche: 89°/89°, en avant/en arrière: 89°/89°
Couleurs supportées | 16.7mln
Fréquence horizontale | 30 - 68kHz
Surface de travail H x L | 344.2 x 193.6mm, 13.6 x 7.6"
Taille du pixel | 0.179mm
Couleur du cadre et finition | noir, mate
Usage recommandé | retail
Tactile
Technologie tactile | capacitive projetée
Points de contact | 10 (HID, les périphériques seulement avec un OS approprié)
Méthode tactile | stylet, doigt, gant (latex)
Interface tactile | USB
Systèmes d'exploitations compatibles | Tous les Moniteurs Iiyama sont compatibles “Plug & Play” sous Windows ou LINUX. Pour plus de details sur les modèles tactiles compatibles avec les OS supportés, merci de vous référer au fichier des instructions du pilote disponible dans la rubrique “Téléchargement”.
Interférence de la paume | oui
PORTS ET CONNECTEURS
Entrée signal digital | HDMI x1 DisplayPort x1
Sorties Audio | Haut-parleurs 2 x 2W
HDCP | oui
USB HUB | x2 (2.0 (DC5V, 500mA))
CARACTERISTIQUES
Protection contre l’eau et la poussière | IP54 (front)
Blocage OSD | oui
GENERAL
Langues OSD | EN, DE, FR, ES, IT, PT, CN, RU, JP, CZ, NL, PL
Boutons de contrôle | Alimentation, Menu, Volume +, Volume -, Entrée
Paramètres réglables | Luminance (contraste, luminosité, couleur i-Style, contraste avancé, overdrive), configuration de l'image (rapport d'aspect), température des couleurs, configuration OSD (position H., position V., temporisation, langue, réveil tactile), extra (sélection d'entrée, DDC/CI, réinitialisation, logo d'ouverture, LED, volume, informations)
Sécurité | adapté à la fermeture Kensington-lock™
Réducteur de lumière bleue | oui
Plug&Play | DDC2B
MECANIQUE
Angle d'inclinaison | 90° en avant; 5° en arrière
Conception sans ventilateur | oui
Montage VESA | 100 x 100mm
Système de gestion de passage des câbles | oui
MTBF | 50 000 heures (sauf rétro-éclairage)
ACCESSOIRES INCLUS
Câbles | câble d'alimentation, USB, HDMI
Guides | guide démarrage rapide, guide de sécurité
Autres | boitier externe d'alimentation électrique
Couvre câbles | oui
GESTION DE L'ÉNERGIE
Bloc d'alimentation | externe
Alimentation | DC 12 V
Gestion d'alimentation | 12W typique, 8W en veille, 0.5W éteint
NORMES
Certifications | CE, TÜV-Bauart, EAC, RoHS support, ErP, WEEE, REACH, UKCA
Classe d'efficacité énergétique (Regulation (EU) 2017/1369) | C
Classe d'efficacité énergétique | C
REACH SVHC | au dessus de 0.1% de plomb
DIMENSIONS / POIDS
Dimensions produit L x H x P | 389 x 284 x 200mm
Dimensions de la boîte L x H x P | 475 x 343 x 169mm
Poids (sans boîte) | 3.4kg
Poids (sans support) | 5.3kg
Code EAN | 4948570122523
DIMENSIONS / POIDS
Dimensions produit L x H x P | 389 x 284 x 200mm
Dimensions de la boîte L x H x P | 475 x 343 x 169mm
Poids (sans boîte) | 3.4kg
Poids (sans support) | 5.3kg
Code EAN | 4948570122523