## Worksheet
ProLite XUB2292HSU-W6
CARACTÉRISTIQUES DE L'ÉCRAN
Design | 3 côtés sans bordure
Diagonale | 21.5", 54.6cm
Matrice | dalle IPS Technologie LED, finition mate
Résolution native | 1920 x 1080 @100Hz (2.1 megapixel Full HD)
Le ratio d'aspect | 16:9
Luminosité | 250 cd/m²
Contraste | 1000:1
Contraste dynamique | 80M:1
Temps de réponse (MPRT) | 0.4ms
Angle de vision | horizontal/vertical: 178°/178°, droit/gauche: 89°/89°, en avant/en arrière: 89°/89°
Couleurs supportées | 16.7mln (sRGB: 99%; NTSC: 72%)
Fréquence horizontale | 30 - 115kHz
Surface de travail H x L | 476.1 x 267.8mm, 18.7 x 10.5"
Taille du pixel | 0.248mm
Couleur | mate, blanc
PORTS ET CONNECTEURS
Entrée signal | HDMI x1 DisplayPort x1
USB HUB | x4 (v. 3.2 Gen 1 (5Gbps, DC5V, 900mA))
HDCP | oui
Prise casque | oui
CARACTERISTIQUES
Réducteur de lumière bleue | oui
Flicker Free LED | oui
Compatible Adaptive Sync | oui
Extra | i-Style colour
Langues OSD | EN, DE, FR, ES, IT, PT, RU, JP, CZ, NL, PL
Boutons de contrôle | Sélection du signal / Sortie, + / Volume, - / Eco +, Menu, Alimentation
Paramètres réglables | réglage de l'image (contraste, luminosité, couleur i-Style, ACR, Eco, OD, technologie X-Res), paramètres de l'image (réduction de la lumière bleue, sharp&soft, réglage du mode vidéo), réglages des couleurs (gamma, 6 axes, temp. des couleurs), réglages audio (volume, muet), réglages OSD (position OSD H., OSD V., OSD V.). ), réglages audio (volume, muet), réglages OSD (position H. de l'OSD, position V. de l'OSD, délai OSD, rotation de l'OSD, langue), extra1 (MBR, FreeSync, USB BC), extra2 (réinitialisation, DDC/CI, sélection du signal, plage HDMI, logo d'ouverture, LED, informations)
Haut-parleurs | 2 x 2W
Sécurité | adapté à la fermeture Kensington-lock™, DDC/CI, DDC2B, Mac OSX
MECANIQUE
Réglages Position Image | hauteur, angle H, angle V, pivot (rotation des deux côtés)
RÉGULATION DE LA HAUTEUR | 150mm
Rotation (fonction PIVOT) | 90°
Angle de rotation | 90°; 45 ° gauche; 45° droit
Angle d'inclinaison | 22° en avant; 5° en arrière
Montage VESA | 100 x 100mm
Système de gestion de passage des câbles | oui
ACCESSOIRES INCLUS
Câbles | câble d'alimentation, USB, HDMI
Autres | guide démarrage rapide, guide de sécurité
GESTION DE L'ÉNERGIE
Bloc d'alimentation | interne
Alimentation | AC 100 - 240V, 50/60Hz
Gestion d'alimentation | 14W typique, 0.5W en veille, 0.3W éteint
NORMES
Certifications | TCO Certified, CE, TÜV-Bauart, EAC, VCCI-B, PSE, RoHS support, ErP, WEEE, REACH, UKCA
Classe d'efficacité énergétique | E
REACH SVHC | au dessus de 0.1% de plomb
NORMES
Certifications | TCO Certified, CE, TÜV-Bauart, EAC, VCCI-B, PSE, RoHS support, ErP, WEEE, REACH, UKCA
Classe d'efficacité énergétique | E
REACH SVHC | au dessus de 0.1% de plomb