## Worksheet
ProLite XCB4594DQSN-B1
CARACTÉRISTIQUES DE L'ÉCRAN
Design | 3 côtés sans bordure
Diagonale | 44.5", 113cm
Matrice | VA, finition mate
Incurvé | 1500R
Résolution native | 5120 x 1440 @165Hz (7.4 megapixel DQHD)
Le ratio d'aspect | 32:9
Luminosité | 450 cd/m²
Contraste | 3000:1
Contraste dynamique | 80M:1
Temps de réponse (MPRT) | 0.8ms
Angle de vision | horizontal/vertical: 178°/178°, droit/gauche: 89°/89°, en avant/en arrière: 89°/89°
Couleurs supportées | 16.7mln 8bit (sRGB: 100%; NTSC: 80%)
Fréquence horizontale | 30 - 260kHz
Surface de travail H x L | 1087.5 x 305.9mm, 42.8 x 12"
Taille du pixel | 0.212mm
Couleur | mate, noir
PORTS ET CONNECTEURS
Entrée signal | HDMI x2 (v.2.1) DisplayPort x1 (v.1.4) USB-C x1 (Alimentation 90W)
USB HUB | x3 (v.3.2 (Gen 1, 5Gbit; DC5V, 900mA))
USB-C DOCK | x1 (Alimentation 90W, LAN, USB v. 3.2 (Gen 1, 5Gbit))
HDCP | oui
Prise casque | oui
RJ45 (LAN) | x1
CARACTERISTIQUES
KVM switch | oui
Réducteur de lumière bleue | oui
Flicker Free LED | oui
Compatible Adaptive Sync | oui
Extra | i-Style Colour
HDR | 400
Langues OSD | EN, DE, FR, ES, IT, PT, RU, JP, CZ, NL, PL
Boutons de contrôle | Bouton de navigation (alimentation) : Menu/Exécution, Bas (Couleur i-Style), Haut (Sélection d'entrée), Droite (Volume), Gauche (ECO), Alimentation
Paramètres réglables | image (luminosité, contraste, tuner noir, netteté, OD, ACR, mode ECO, technologie X-Res), couleur (chaude, normale, froide, couleur utilisateur, couleur i-Style, réduction de la lumière bleue), sélection d'entrée, PBP (mode PBP, entrée sub win, permutation PBP, entrée audio), audio (volume, muet), langue, réglages OSD (position OSD H. position, OSD V. position, arrière-plan de l'OSD, délai OSD, information), menu de configuration 1 (MST, DSC, KVM, USB-C, USB BC), menu de configuration 2 (réglage du mode vidéo, gamme RVB HDMI, drive direct, synchronisation adaptative, MBR, HDR, logo d'ouverture, LED, rappel de mémoire)
Haut-parleurs | 2 x 3W
Sécurité | adapté à la fermeture Kensington-lock™, DDC/CI, DDC2B, Mac OSX
MECANIQUE
Réglages Position Image | hauteur, angle V
RÉGULATION DE LA HAUTEUR | 130mm
Angle d'inclinaison | 20° en avant; 3° en arrière
Montage VESA | 100 x 100mm, 200 x 100mm
Système de gestion de passage des câbles | oui
ACCESSOIRES INCLUS
Câbles | câble d'alimentation, USB, HDMI, DP, USB-C
Autres | guide démarrage rapide, guide de sécurité
GESTION DE L'ÉNERGIE
Bloc d'alimentation | interne
Alimentation | AC 100 - 240V, 50/60Hz
Gestion d'alimentation | 37W default , 0.5W en veille, 0.3W éteint
NORMES
Certifications | CE, TÜV-Bauart, EAC, PSE, RoHS support, ErP, WEEE, VCCI, REACH, UKCA
Classe d'efficacité énergétique (Regulation (EU) 2017/1369) | F
REACH SVHC | au dessus de 0.1% de plomb
NORMES
Certifications | CE, TÜV-Bauart, EAC, PSE, RoHS support, ErP, WEEE, VCCI, REACH, UKCA
Classe d'efficacité énergétique (Regulation (EU) 2017/1369) | F
REACH SVHC | au dessus de 0.1% de plomb