## Worksheet
ProLite XUB2495WSU-B7
CARACTÉRISTIQUES DE L'ÉCRAN
Design | sans bordure sur 3 côtés
Diagonale | 24.1", 61.1cm
Matrice | IPS (In-Plane-Switching), finition mate
Résolution native | 1920 x 1200 @75Hz (2.3 megapixel)
Le ratio d'aspect | 16:10
Luminosité | 300 cd/m²
Contraste | 1000:1
Contraste dynamique | 80M:1
Temps de réponse (GTG) | 4ms
Angle de vision | horizontal/vertical: 178°/178°, droit/gauche: 89°/89°, en avant/en arrière: 89°/89°
Couleurs supportées | 16.7mln (sRGB: 99%; NTSC: 72%)
Fréquence horizontale | 60 - 95kHz
Surface de travail H x L | 518.4 x 324mm, 20.4 x 12.8"
Taille du pixel | 0.27mm
Couleur | mate, noir
PORTS ET CONNECTEURS
Entrée signal | HDMI x1 (v.1.4) DisplayPort x1 (v.1.2)
USB HUB | x4 (3x v.3.2 Gen 1 (5Gbps, 4.5W) 1x Type C (5Gbps, 15W))
HDCP | oui
Prise casque | oui
CARACTERISTIQUES
Réducteur de lumière bleue | oui
Flicker Free LED | oui
Extra | i-Style colour
Langues OSD | EN, DE, FR, ES, IT, CN, RU, JP, CZ, NL, PL,
Boutons de contrôle | Joystick/Bouton d'alimentation : Alimentation/Menu, Haut/Sélection d'entrée, Bas, Droite/Volume, Gauche/Sous-menu
Paramètres réglables | réglage de l'image (luminosité, contraste, ECO, ACR, OD, réduction de la lumière bleue, technologie X-Res), réglage des couleurs (6 axes, couleur i-Style, température des couleurs), réglages OSD (position H. de l'OSD, position V. de l'OSD, rotation de l'OSD, délai OSD, arrière-plan de l'OSD, DDC/CI, informations), langue, rappel, divers (net et doux, réglage du mode vidéo, logo d'ouverture, LED, gamme RVB), sélection de l'entrée (source), réglages audio (volume, muet)
Haut-parleurs | 2 x 2W
Sécurité | adapté à la fermeture Kensington-lock™, DDC/CI, DDC2B, Mac OSX
MECANIQUE
Réglages Position Image | hauteur, angle H, angle V, pivot (rotation des deux côtés)
RÉGULATION DE LA HAUTEUR | 150mm
Rotation (fonction PIVOT) | 90°
Angle de rotation | 90°; 45° gauche; 45° droit
Angle d'inclinaison | 23° en avant; 5° en arrière
Montage VESA | 100 x 100mm
Système de gestion de passage des câbles | oui
ACCESSOIRES INCLUS
Câbles | câble d'alimentation, USB, HDMI
Autres | guide démarrage rapide, guide de sécurité
GESTION DE L'ÉNERGIE
Bloc d'alimentation | interne
Alimentation | AC 100 - 240V, 50/60Hz
Gestion d'alimentation | 17W typique, 0.5W en veille, 0.3W éteint
NORMES
Certifications | TCO Certified, CE, TÜV-GS, EAC, PSE, RoHS support, ErP, WEEE, VCCI, REACH, UKCA
Classe d'efficacité énergétique (Regulation (EU) 2017/1369) | D
EPEAT | EPEAT* - la norme EPEAT est une norme environnementale qui permet d’identifier les équipements électroniques les plus écologiques. La certification « EPEAT Bronze» signifie que ce moniteur répond à tous les critères principaux requis. La certification « EPEAT Bronze» est valable dans les pays où iiyama a enregistré le produit. Merci de visiter le site www.eapeat.net pour vérifier le statut de certification dans votre pays.
REACH SVHC | au dessus de 0.1% de plomb
NORMES
Certifications | TCO Certified, CE, TÜV-GS, EAC, PSE, RoHS support, ErP, WEEE, VCCI, REACH, UKCA
Classe d'efficacité énergétique (Regulation (EU) 2017/1369) | D
EPEAT | EPEAT* - la norme EPEAT est une norme environnementale qui permet d’identifier les équipements électroniques les plus écologiques. La certification « EPEAT Bronze» signifie que ce moniteur répond à tous les critères principaux requis. La certification « EPEAT Bronze» est valable dans les pays où iiyama a enregistré le produit. Merci de visiter le site www.eapeat.net pour vérifier le statut de certification dans votre pays.
REACH SVHC | au dessus de 0.1% de plomb