## Worksheet
OPC51204BC-1
Device
Type | OPS slot PC
CPU | Intel® Core™ i5-12450H (12th Gen), TPM 2.0 (Trusted Platform Module)
RAM | DDR4 3200MHz 8GB, Max. 32GB
SSD | PCle 256GB M.2
Graphics | Integrated Intel® Iris® UHD Graphics for 12th Gen
Chipset | Intel®
Carte son | Stéréo audio 100B haute définition intégrée
Networking | Adaptateur 10/100/1000M
WiFi | 802.11 a/b/g/n/ac/ax (Wifi 6)
Bluetooth | 5.2
Système d'exploitation | Windows 11 IoT Enterprise
LAN (RJ45) | x1
USB | 3.0 x4, 3.2 (Type C) x1 (Not support DP Alt mode)
DisplayPort Out | x1, DP1.4 (Max resolution 3840 x 2160 60Hz)
HDMI Out | x1, HDMI2.0 (Max resolution 3840 x 2160 60Hz)
Microphone In | x1
Audio | 1x Sortie audio
GESTION DE L'ÉNERGIE
Gestion d'alimentation | 80.7W typique, 2.9W en veille
DIMENSIONS / POIDS
Dimensions produit | 180 x 119 x 30mm
Dimensions de la boîte L x H x P | 260 x 192 x 72mm
Poids (sans boîte) | 0.60kg
Poids (avec boîte) | 0.957kg
Code EAN | 4948570033331
DIMENSIONS / POIDS
Dimensions produit | 180 x 119 x 30mm
Dimensions de la boîte L x H x P | 260 x 192 x 72mm
Poids (sans boîte) | 0.60kg
Poids (avec boîte) | 0.957kg
Code EAN | 4948570033331