## Worksheet
ProLite T2755QSC-B1
CARACTÉRISTIQUES DE L'ÉCRAN
Design | Edge to edge glass
Diagonale | 27", 68.4cm
Matrice | IPS
Résolution native | 2560 x 1440 @75Hz (3.7 megapixel QHD)
Le ratio d'aspect | 16:9
Luminosité | 400 cd/m²
Luminosité | 360 cd/m² avec l'écran tactile
Transparence de la lumière | 90%
Contraste | 1000:1
Temps de réponse (GTG) | 5ms
Angle de vision | horizontal/vertical: 178°/178°, droit/gauche: 89°/89°, en avant/en arrière: 89°/89°
Couleurs supportées | 16.7mln 8bit
Fréquence horizontale | 30 - 100kHz
Surface de travail H x L | 597 x 336mm, 23.5 x 13.2"
Taille du pixel | 0.233mm
Couleur du cadre et finition | noir, mate
Tactile
Technologie tactile | bonded PCAP
Points de contact | 10 (HID, les périphériques seulement avec un OS approprié)
Précision fonction tactile | +- 2mm
Méthode tactile | stylet, doigt, gant (latex)
Interface tactile | USB
Systèmes d'exploitations compatibles | Tous les Moniteurs Iiyama sont compatibles “Plug & Play” sous Windows ou LINUX. Pour plus de details sur les modèles tactiles compatibles avec les OS supportés, merci de vous référer au fichier des instructions du pilote disponible dans la rubrique “Téléchargement”.
Interférence de la paume | oui
PORTS ET CONNECTEURS
Entrée signal digital | HDMI x1 DisplayPort x1
Sorties Audio | Mini jack x1 Haut-parleurs 2 x 1W
HDCP | oui
USB HUB | x2 (3.2 Gen 1 (5Gbps, DC5V, 900mA))
CARACTERISTIQUES
Extra | revêtement anti-empreintes, MPP2.0
Dûreté du verre | 7H
Blocage OSD | oui
GENERAL
Langues OSD | EN, DE, FR, ES, IT, PT, RU, JP, NL, PL
Boutons de contrôle | Appuyer/Entrée, Droite/Volume, Gauche/Echo/Quitter, Haut/Sélectionner le signal, Bas, Alimentation
Paramètres réglables | réglage de l'image (luminosité, contraste, couleur i-Style, ACR, ECO, OD, technologie X-Res), réglages des couleurs (gamma, gamme RVB, température des couleurs), réglages de l'image (réglage du mode vidéo, réduction de la lumière bleue, netteté et douceur), OSD (position H., position V., délai OSD, arrière-plan OSD, langue, informations d'affichage), options (réinitialisation, DDC/CI, sélection du signal, volume, silence, LED, logo d'ouverture, interrupteur tactile)
Sécurité | adapté à la fermeture Kensington-lock™
Réducteur de lumière bleue | oui
Flicker Free LED | oui
Plug&Play | DDC2B
MECANIQUE
Angle d'inclinaison | 15° en avant; 70° en arrière
Montage VESA | 100 x 100mm
MTBF | 50000 heures (sauf rétro-éclairage)
ACCESSOIRES INCLUS
Câbles | câble d'alimentation, USB, HDMI
Guides | guide démarrage rapide, guide de sécurité
Autres | tube en spirale
GESTION DE L'ÉNERGIE
Bloc d'alimentation | interne
Alimentation | AC 100 - 240V, 50/60Hz
Gestion d'alimentation | 35W typique, 1.5W en veille, 0.3W éteint
NORMES
Certifications | CE, TÜV-Bauart, EAC, RoHS support, ErP, WEEE, REACH, UKCA, cTUVus
Classe d'efficacité énergétique (Regulation (EU) 2017/1369) | D
REACH SVHC | au dessus de 0.1% de plomb
DIMENSIONS / POIDS
Dimensions produit L x H x P | 614 x 364.5 x 49mm
Dimensions de la boîte L x H x P | 710 x 460 x 130mm
Poids (sans boîte) | 5.8kg
Poids (avec boîte) | 7.3kg
Code EAN | 4948570122981