## Worksheet
ProLite OTF1616MC-B1
CARACTÉRISTIQUES DE L'ÉCRAN
Design | Open Frame
Diagonale | 15.6", 39.5cm
Matrice | VA
Résolution native | 1920 x 1080 @60Hz (2.1 megapixel)
Le ratio d'aspect | 16:9
Luminosité | 1100 cd/m²
Luminosité | 935 cd/m² avec l'écran tactile
Transparence de la lumière | 85%
Contraste | 800:1
Temps de réponse (BTB) | 25ms
Angle de vision | horizontal/vertical: 178°/178°, droit/gauche: 89°/89°, en avant/en arrière: 89°/89°
Couleurs supportées | 16.2mln (6bit + Hi-FRC)
Fréquence horizontale | 31.5 - 67.5kHz
Surface de travail H x L | 345.2 x 194.6mm, 13.6 x 7.7"
Taille du pixel | 0.179mm
Couleur du cadre et finition | noir
Tactile
Technologie tactile | capacitive projetée
Points de contact | 10 (HID, les périphériques seulement avec un OS approprié)
Méthode tactile | doigt, gant (latex)
Interface tactile | USB
Systèmes d'exploitations compatibles | HID, les périphériques seulement avec un OS approprié
Interférence de la paume | oui
PORTS ET CONNECTEURS
Entrée signal analogique | VGA x1
Entrée signal digital | HDMI x1 DisplayPort x1
Entrées de contrôle du moniteur | RJ45 (LAN) x1
Sorties Audio | Mini jack x1
HDCP | oui
CARACTERISTIQUES
Extra | revêtement anti-traces de doigts, verre tactile, résistance aux UV, capteur de lumière ambiante, capteur de proximité, contrôle automatique du ventilateur pour le refroidissement
Epaisseur du verre | 3.15mm
Dûreté du verre | 7H
60950-1 I’essai de chute de bille | oui
Protection contre l’eau et la poussière | IP65 (front)
Résistance à l'eau | oui
GENERAL
Langues OSD | EN, DE, FR, ES, IT, CN, JP
Boutons de contrôle | Menu, Défilement vers le haut / Luminosité, Défilement vers le bas / Contraste, Sélection, Alimentation
Paramètres réglables | image (contraste, luminosité, position H., position V., phase, horloge, réglage automatique), avancé (température de couleur, netteté), OSD (délai OSD, position OSD, position OSD H., position OSD V., interrupteur tactile, usine), option (réinitialisation, langue, sélection de la source, mode d'affichage, contrôle du ventilateur, capteur de présence, capteur de lumière ambiante)
Plug&Play | DDC2B
MECANIQUE
Orientation | paysage, portrait, installation à plat
Montage VESA | 100 x 100mm
Température d'utilisation (-°/+°) | -20°C - 60°C
MTBF | 60000 heures
ACCESSOIRES INCLUS
Câbles | câble d'alimentation, USB, HDMI, DP
Guides | guide démarrage rapide, guide de sécurité
Autres | Adaptateur CA
Couvre câbles | oui
Télécommande | tablette de Contrôle Externe
GESTION DE L'ÉNERGIE
Bloc d'alimentation | externe
Alimentation | DC 12 V
Gestion d'alimentation | 24W typique, 1.5W en veille, 0.3W éteint
NORMES
Certifications | CE, EAC, RoHS support, ErP, WEEE, cULus, REACH, UKCA
Classe d'efficacité énergétique (Regulation (EU) 2017/1369) | E
REACH SVHC | au dessus de 0.1% de plomb
DIMENSIONS / POIDS
Dimensions produit L x H x P | 398.5 x 246 x 42mm
Dimensions de la boîte L x H x P | 485 x 370 x 150mm
Poids (sans boîte) | 3kg
Poids (avec boîte) | 4.62kg
Code EAN | 4948570123742
DIMENSIONS / POIDS
Dimensions produit L x H x P | 398.5 x 246 x 42mm
Dimensions de la boîte L x H x P | 485 x 370 x 150mm
Poids (sans boîte) | 3kg
Poids (avec boîte) | 4.62kg
Code EAN | 4948570123742