## Worksheet
ProLite TW2223AS-B2
CARACTÉRISTIQUES DE L'ÉCRAN
Design | Edge to edge glass
Diagonale | 21.5", 54.6cm
Matrice | VA
Résolution native | 1920 x 1080 (2 megapixel HD)
Le ratio d'aspect | 16:9
Luminosité | 400 cd/m²
Luminosité | 345 cd/m² avec l'écran tactile
Transparence de la lumière | 85%
Contraste | 3000:1 avec l'écran tactile
Temps de réponse (GTG) | 18ms
Angle de vision | horizontal/vertical: 178°/178°, droit/gauche: 89°/89°, en avant/en arrière: 89°/89°
Couleurs supportées | 16.7mln
Fréquence horizontale | 30. - 84.kHz
Surface de travail H x L | 478 x 269.5mm, 18.8 x 11.8"
Taille du pixel | 0.248mm
Couleur du cadre et finition | noir, mate
Tactile
Technologie tactile | capacitive projetée
Points de contact | 10 (HID, les périphériques seulement avec un OS approprié)
Précision fonction tactile | +- 2mm
Méthode tactile | doigt, gant (latex), stylet capacitif
Interface tactile | USB
PORTS ET CONNECTEURS
Sortie signal digital | HDMI x1 (1920x1080 @60Hz)
Sorties Audio | Mini jack x1 Haut-parleurs 2 x 2W
HDCP | oui
Ports USB | x5 (2x 2.0 (DC5V, 500mA), 1x v. 3.2 (Gen 1, 5Gbit; DC5V, 900mA), 2x serial port (for maintenance use), 1x USB OTG)
RJ45 (LAN) | x1 (10M/100M/1000M)
Microphone | x1
CARACTERISTIQUES
Logiciel intégré | Android 12 avec GMS
CPU | Rockchip RK3399 Hexa-core A72*2 + A53*4
GPU | T860 MP4
Storage | 32Gb eMMC
Memory | 4Gb LPDDR4
WiFi | IEEE802.11a/b/g/n/ac
Bluetooth | 5.2
Extra | auto-rotation, emplacement pour carte SD
Durée maximum d'utilisation en discontinue | 24/7
Anti rétention d'image | oui
Epaisseur du verre | 2.9mm
Dûreté du verre | 6H
GENERAL
Boutons de contrôle | Interrupteur d'alimentation
Applications | Verrouiller les applications, gérer l'heure de redémarrage, gérer l'allumage et l'extinction, calculatrice, calendrier, Chrome, alarme/réveil, minuterie, chronomètre, gérer les fichiers, organiser les albums, Gmail, lire les fichiers audio, Play Store, moteur de recherche, préférences système, enregistreur de son, lire les vidéos
Flicker Free LED | oui
MECANIQUE
Orientation | paysage, portrait, installation à plat
Montage VESA | 100 x 100mm
Système de gestion de passage des câbles | oui
MTBF | 50000 heures (sauf rétro-éclairage)
ACCESSOIRES INCLUS
Câbles | câble d'alimentation
Guides | guide démarrage rapide, guide de sécurité
Autres | adaptateur pour courant alternatif
Couvre câbles | oui
GESTION DE L'ÉNERGIE
Bloc d'alimentation | externe
Alimentation | DC 12 V
Gestion d'alimentation | 23W typique, 0.5W en veille, 0.3W éteint
NORMES
Certifications | CE, EAC, RoHS support, ErP, WEEE, REACH, UKCA
REACH SVHC | au dessus de 0.1% de plomb
DIMENSIONS / POIDS
Dimensions produit L x H x P | 504.5 x 302 x 32mm
Dimensions de la boîte L x H x P | 640 x 410 x 121mm
Poids (sans boîte) | 3.61kg
Poids (avec boîte) | 5.98kg
Code EAN | 4948570124787
DIMENSIONS / POIDS
Dimensions produit L x H x P | 504.5 x 302 x 32mm
Dimensions de la boîte L x H x P | 640 x 410 x 121mm
Poids (sans boîte) | 3.61kg
Poids (avec boîte) | 5.98kg
Code EAN | 4948570124787