## Worksheet
G-Master GB2795HSU-B1
CARACTÉRISTIQUES DE L'ÉCRAN
Diagonale | 27", 68.6cm
Matrice | VA
Résolution native | 1920 x 1080 @280Hz (2.1 megapixel Full HD, DisplayPort)
Le ratio d'aspect | 16:9
Luminosité | 300 cd/m²
Contraste | 4000:1
Contraste dynamique | 80M:1
Temps de réponse (MPRT) | 0.2ms
Angle de vision | horizontal/vertical: horizontal°/vertical 178°, droit/gauche: 0°/0°, en avant/en arrière: 0°/0°
Couleurs supportées | 16.7mln 8bit
Fréquence horizontale | 30 - 292kHz
Surface de travail H x L | 597.9 x 336.3mm, 23.5 x 13.2"
Taille du pixel | 0.311mm
Couleur | mate, noir
PORTS ET CONNECTEURS
Entrée signal | HDMI x1 (v.2.0 max. 1920 x ᠎1080﻿ @240Hz) DisplayPort x1 (v.1.4 max. 1920 x ᠎1080﻿ @280Hz)
USB HUB | x4 (v.3.2 (Gen 1, 5Gbit; DC5V, 900mA))
HDCP | oui
Prise casque | oui
CARACTERISTIQUES
Réducteur de lumière bleue | oui
Flicker Free LED | oui
Compatible Adaptive Sync | FreeSync Premium - HDMI: 1920 x 1080 @48-240Hz, DP: 1920 x 1080 @48-280Hz
HDR | HDR10
Langues OSD | EN, DE, FR, ES, IT, RU, JP, CZ, NL, PL
Haut-parleurs | 2 x 2W
Sécurité | adapté à la fermeture Kensington-lock™, DDC2B, Mac OSX
MECANIQUE
Réglages Position Image | hauteur, pivot (rotation), angle V
RÉGULATION DE LA HAUTEUR | 150mm
Rotation (fonction PIVOT) | 90°
Angle de rotation | 90°; ° gauche; 45° droit
Angle d'inclinaison | 23° en avant; 5° en arrière
Montage VESA | 100 x 100mm
Système de gestion de passage des câbles | oui
ACCESSOIRES INCLUS
Câbles | câble d'alimentation (1.8m), USB (1.8m), HDMI (1.8m), DP (1.8m)
Autres | guide démarrage rapide, guide de sécurité
GESTION DE L'ÉNERGIE
Bloc d'alimentation | interne
Alimentation | AC AC - 100V, 240/V, 50Hz
Gestion d'alimentation | 30W typique, 0.5W en veille, 0.3W éteint
NORMES
Certifications | CE, TÜV-Bauart, EAC, VCCI-B, PSE, RoHS support, ErP, WEEE, REACH, UKCA
Classe d'efficacité énergétique (Regulation (EU) 2017/1369) | E
REACH SVHC | au dessus de 0.1% de plomb
NORMES
Certifications | CE, TÜV-Bauart, EAC, VCCI-B, PSE, RoHS support, ErP, WEEE, REACH, UKCA
Classe d'efficacité énergétique (Regulation (EU) 2017/1369) | E
REACH SVHC | au dessus de 0.1% de plomb