## Worksheet
G-Master GC2480HSU-B1
CARACTÉRISTIQUES DE L'ÉCRAN
Diagonale | 23.6", 59.8cm
Matrice | VA
Incurvé | 1500R
Résolution native | 1920 x 1080 @180Hz (2.1 megapixel)
Le ratio d'aspect | 16:9
Luminosité | 300 cd/m²
Contraste | 3000:1
Contraste dynamique | 80M:1
Temps de réponse (MPRT) | 0.5ms
Angle de vision | horizontal/vertical: 178°/178°, droit/gauche: 89°/89°, en avant/en arrière: 89°/89°
Couleurs supportées | 16.7mln (sRGB: 96%, NTSC: 72%)
Fréquence horizontale | 30 - 200kHz
Surface de travail H x L | 521.4 x 293.3mm, 20.5 x 11.5"
Taille du pixel | 0.271mm
Couleur | mate, noir
PORTS ET CONNECTEURS
Entrée signal | HDMI x2 (v. 2.0) DisplayPort x1 (v. 1.4)
USB HUB | x2 (v.2.0 (DC5V, 500mA))
HDCP | oui
Prise casque | oui
CARACTERISTIQUES
Réducteur de lumière bleue | oui
Flicker Free LED | oui
Compatible Adaptive Sync | oui
HDR | oui
Langues OSD | EN, DE, FR, ES, IT, PT, RU, JP, CZ, NL, PL
Boutons de contrôle | Alimentation, Menu (Haut/Sous-menu, Bas/Sélection d'entrée, Gauche/ECO, Droite/Volume)
Paramètres réglables | réglage de l'image (contraste, luminosité, OD, ACR, ECO, réglage des zones noires, saturation des couleurs, réduction du flou de bougé, AMD FreeSync), source d'entrée, réglages audio (volume, muet), enregistrement des réglages utilisateur (modes utilisateur), réglages des couleurs (6 axes, gamma, réduction de la lumière bleue, température de couleur, préréglage utilisateur), réglage de l'image (i-Style Colour, technologie x-res, netteté, gamme RVB, réglage du mode vidéo), langue, menu de configuration (position horizontale de l'OSD, position verticale de l'OSD, délai affichage OSD, logo d’accueil, LED d'alimentation), afficher les informations
Haut-parleurs | 2 x 2W
Sécurité | adapté à la fermeture Kensington-lock™, DDC2B, Mac OSX
MECANIQUE
Réglages Position Image | angle V
Angle d'inclinaison | 22° en avant; 4° en arrière
Montage VESA | 100 x 100mm
Système de gestion de passage des câbles | oui
ACCESSOIRES INCLUS
Câbles | câble d'alimentation (1.5m), USB (1.5m), HDMI (1.5m)
Autres | guide démarrage rapide, guide de sécurité
GESTION DE L'ÉNERGIE
Bloc d'alimentation | interne
Alimentation | AC 100 - 240V, 50/60Hz
Gestion d'alimentation | 21W typique, 0.5W en veille, 0.3W éteint
NORMES
Certifications | CE, TÜV-Bauart, EAC, PSE, RoHS support, ErP, WEEE, VCCI, REACH, UKCA
Classe d'efficacité énergétique (Regulation (EU) 2017/1369) | E
REACH SVHC | au dessus de 0.1% de plomb
NORMES
Certifications | CE, TÜV-Bauart, EAC, PSE, RoHS support, ErP, WEEE, VCCI, REACH, UKCA
Classe d'efficacité énergétique (Regulation (EU) 2017/1369) | E
REACH SVHC | au dessus de 0.1% de plomb