## Worksheet
ProLite T2252MSC-B2AG
CARACTÉRISTIQUES DE L'ÉCRAN
Design | Edge to edge glass
Diagonale | 21.5", 54.5cm
Matrice | IPS
Résolution native | 1920 x 1080 @100Hz (2.1 megapixel Full HD)
Le ratio d'aspect | 16:9
Luminosité | 250 cd/m²
Luminosité | 215 cd/m² avec l'écran tactile
Transparence de la lumière | 86%
Contraste | 1000:1
Temps de réponse (GTG) | 5ms
Angle de vision | horizontal/vertical: 178°/178°, droit/gauche: 89°/89°, en avant/en arrière: 89°/89°
Couleurs supportées | 16.7mln
Fréquence horizontale | 30 - 83kHz
Surface de travail H x L | 478.6 x 260mm, 18.8 x 10.2"
Taille du pixel | 0.249mm
Couleur du cadre et finition | noir, mate
Tactile
Technologie tactile | capacitive projetée
Points de contact | 10 (HID, les périphériques seulement avec un OS approprié)
Méthode tactile | stylet, doigt, gant
Interface tactile | USB
Systèmes d'exploitations compatibles | Tous les Moniteurs Iiyama sont compatibles “Plug & Play” sous Windows ou LINUX. Pour plus de details sur les modèles tactiles compatibles avec les OS supportés, merci de vous référer au fichier des instructions du pilote disponible dans la rubrique “Téléchargement”.
Interférence de la paume | oui
PORTS ET CONNECTEURS
Entrée signal digital | HDMI x1 DisplayPort x1
Sorties Audio | Mini jack x1 Haut-parleurs 2 x 1W
HDCP | oui
USB HUB | x2 (USB 3.2 Gen 1 (5Gbps, 5V, 900mA))
CARACTERISTIQUES
Extra | Revêtement anti-traces de doigts, support tactile avec une main gantée (épaisseur +2mm)
Dûreté du verre | 7H
Blocage OSD | oui
GENERAL
Langues OSD | EN, DE, FR, IT, CN, RU, JP, CZ, NL, PL
Boutons de contrôle | Joystick : Droite / Menu / Entrer, Gauche / Entrée / Sortie, Haut / Eco, Bas, Alimentation
Paramètres réglables | réglage de l'image (luminosité, contraste, i-Style, contraste avancé, ECO, OD, X-Res), réglage des couleurs (gamma, gamme RVB, température des couleurs), réglage de l'image (réglage du mode vidéo, réduction de la lumière bleue, netteté et douceur), OSD (position horizontale, position verticale, délai, arrière-plan), extra (réinitialisation, DCC/CI, sélection du signal, volume, sourdine, logo d'ouverture, led, interrupteur tactile)
Sécurité | adapté à la fermeture Kensington-lock™
Réducteur de lumière bleue | oui
Plug&Play | DDC2B
MECANIQUE
Angle d'inclinaison | 90° en avant; 5° en arrière
Montage VESA | 100 x 100mm
MTBF | 50000 heures (sauf rétro-éclairage)
ACCESSOIRES INCLUS
Câbles | câble d'alimentation, USB, HDMI
Guides | guide démarrage rapide, guide de sécurité
Couvre câbles | oui
GESTION DE L'ÉNERGIE
Bloc d'alimentation | interne
Alimentation | AC 100 - 240V, 50/60Hz
Gestion d'alimentation | 13W typique, 1.5W en veille, 0.3W éteint
NORMES
Certifications | CE, TÜV-Bauart, EAC, RoHS support, ErP, WEEE, REACH, UKCA, cTUVus
Classe d'efficacité énergétique (Regulation (EU) 2017/1369) | D
REACH SVHC | au dessus de 0.1% de plomb
DIMENSIONS / POIDS
Dimensions produit L x H x P | 493.5 x 361.5 x 239.5mm
Dimensions de la boîte L x H x P | 560 x 350 x 150mm
Poids (sans boîte) | 4.5kg
Poids (avec boîte) | 6kg
Code EAN | 4948570125180
DIMENSIONS / POIDS
Dimensions produit L x H x P | 493.5 x 361.5 x 239.5mm
Dimensions de la boîte L x H x P | 560 x 350 x 150mm
Poids (sans boîte) | 4.5kg
Poids (avec boîte) | 6kg
Code EAN | 4948570125180