## Worksheet
ProLite TE9813A-B1AG
CARACTÉRISTIQUES DE L'ÉCRAN
Design | cadre fin
Diagonale | 97.5", 247.7cm
Matrice | IPS
Touch Glass | Verre anti-reflet avec, Revêtement anti-brillance, revêtement antibactérien, écriture ultra lisse, Zéro-Gap Air Bonding
Matrice | IPS
Résolution native | 3840 x 2160 (8.3 megapixel 4K UHD)
Le ratio d'aspect | 16:9
Luminosité | 450 cd/m²
Transparence de la lumière | 88%
Contraste | 1200:1
Temps de réponse (GTG) | 8ms
Angle de vision | horizontal/vertical: horizontal°/vertical 178°, droit/gauche: 0°/0°, en avant/en arrière: 0°/0°
Couleurs supportées | 1.07B 10bit (8bit + Hi-FRC) (NTSC 72%)
Fréquence horizontale | 30 - 135kHz
Surface de travail H x L | 2159 x 1214mm
Taille du pixel | 0.562mm
Couleur du cadre et finition | noir, mate
Tactile
Technologie tactile | PureTouch-IR⁺
Points de contact | 40, 32pt writing (HID, les périphériques seulement avec un OS approprié, 40 points de contact avec Android)
Taux raffraichissement | 200Hz
Précision fonction tactile | +- 1mm
Méthode tactile | stylet, doigt, gant (Stylo passif, objets opaques)
Interface tactile | USB
Systèmes d'exploitations compatibles | Tous les Moniteurs Iiyama sont compatibles “Plug & Play” sous Windows ou LINUX. Pour plus de details sur les modèles tactiles compatibles avec les OS supportés, merci de vous référer au fichier des instructions du pilote disponible dans la rubrique “Téléchargement”.
Interférence de la paume | oui
PORTS ET CONNECTEURS
Entrée signal digital | HDMI x2 (2.0, max. 3840x2160 @60Hz, YUV444, ARC on HDMI #1) DisplayPort x1 (1.2, max. 3840x2160 @60Hz) USB-C x2 (3.2 (Gen 1, 5 Gbit), 3840×2160 @60 Hz (RGB444), mode Alt DP 1.2, PD (1× avant 15W [partage réseau 100M], 1× côté 100W), Données, Tactile)
Entrées audio | Mini jack x1 (Microphone)
Entrées de contrôle du moniteur | RS-232c x1 (DSUB 9pin)
Sortie signal digital | HDMI x1 (2.0, max. 3840x2160 @60Hz, YUV444 / RGB444, MSD (Multi-Screen Display))
Sorties Audio | S/PDIF (Optical) x1 Mini jack x1 (Casque audio) Haut-parleurs 2 x 20W (Frontale + 20W Subwoofer)
Sortie moniteur de contrôle | OPS Slot x1 (Intel OPS 80pin - Une fois installé : USB-C avant : 15W, latéral : 100W)
HDCP | 2.3
Ports USB | x5 (lecture multimédia / périphériques / stockage – face avant : 2× 3.2 (Gen 1, 5 Gbit), 1× USB-C 3.2 (Gen 1, 5 Gbit, 15W PD), côté : 1× 3.2 (Gen 1, 5 Gbit), 1× USB-C 3.2 (Gen 1, 5 Gbit, 100W PD))
RJ45 (LAN) | x2 (Commutateur automatique pour PC et Android, 1000 MB)
CARACTERISTIQUES
Logiciel intégré | iiWare 21E (Android 14 OS) avec Google EDLA, iiControl (DMS), Whiteboard, navigateur Web, gestionnaire de fichiers, disques en nuage et iiShare pour une connexion sans fil avec des périphériques Windows / iOS / Android
WiFi | oui (WiFi-6, Bluetooth 5.0)
Matériel | CPU: Quad-core A73*4 (1.4GHz), GPU: G52 MC1, RAM: 8GB, ROM: 128GB
Extra | Capteur de lumière ambiante, Capteur de prise de stylet, Capteur de mouvement PIR, emplacement pour OPS Slot PC en option, 4x Stylo tactile (revêtement antibactérien)
Durée maximum d'utilisation en discontinue | 24/7
Lecteur Media | oui
Epaisseur du verre | 4mm
Dûreté du verre | 7H
Matière du cadre | metal
Blocage OSD | oui
GENERAL
Langues OSD | EN, DE, FR, ES, IT, RU, CZ, NL, PL, SV, FI, DA, NB
Boutons de contrôle | Alimentation, Accueil, Désactivation du toucher, Volume, Entrée (Source)
Paramètres réglables | paramètres généraux (entrée, volume, rétroéclairage), audio (volume, basses, aigus, balance, mode sonore, mute), paramètres d’écran (format d’image, déplacement des pixels), paramètres d’affichage (luminosité, contraste, teinte, netteté, mode d’affichage, température des couleurs), paramètres (réseaux et sans fil, partage, appareil, personnel, système)
Réducteur de lumière bleue | oui
Flicker Free LED | oui
Plug&Play | DDC2B
Garantie | 5 ans (pour plus de détails sur les conditions dans les pays particuliers merci de vérifier la section Garantie de notre site web)
MECANIQUE
Orientation | paysage
Conception sans ventilateur | oui
Montage VESA | 800 x 600mm
Température d'utilisation | 0°C - 40°C
Température de stockage | - 20°C - %2°C
MTBF | 50.000 heures (sauf rétro-éclairage)
ACCESSOIRES INCLUS
Câbles | câble d'alimentation (EU 3m, UK 3m), USB (3m), HDMI (3m)
Stylet | x4 (Pointes à double fonction, revêtement antibactérien)
Guides | guide démarrage rapide, guide de sécurité
Autres | Support de fixation murale (VESA 800x600), support de fixation pour webcam
Télécommande | oui (batteries inclus)
GESTION DE L'ÉNERGIE
Bloc d'alimentation | interne
Alimentation | AC AC - 100V, 240/V, 50Hz
Gestion d'alimentation | 303W typique, 0.5W en veille, 0.3W éteint
NORMES
Certifications | CB, CE, TÜV-Bauart, EAC, RoHS support, ErP, WEEE, REACH (RoHS)
REACH SVHC | au dessus de 0.1% de plomb
DIMENSIONS / POIDS
Dimensions produit L x H x P | 2235.4 x 1326 x 103mm
Dimensions de la boîte L x H x P | 2360 x 1445 x 280mm
Poids (sans boîte) | 109.6kg
Poids (avec boîte) | 132.2kg
Code EAN | 4948570124831
DIMENSIONS / POIDS
Dimensions produit L x H x P | 2235.4 x 1326 x 103mm
Dimensions de la boîte L x H x P | 2360 x 1445 x 280mm
Poids (sans boîte) | 109.6kg
Poids (avec boîte) | 132.2kg
Code EAN | 4948570124831