## Worksheet
ProLite T2254MSC-B2AG
CARACTÉRISTIQUES DE L'ÉCRAN
Design | Edge to edge glass
Diagonale | 21.5", 54.6cm
Matrice | IPS LED, finition antireflet de surface
Résolution native | 1920 x 1080 @100Hz (2.1 megapixel Full HD)
Le ratio d'aspect | 16:9
Luminosité | 300 cd/m²
Contraste | 1300:1 avec l'écran tactile
Temps de réponse (GTG) | 4ms
Angle de vision | horizontal/vertical: 178°/178°, droit/gauche: 89°/89°, en avant/en arrière: 89°/89°
Couleurs supportées | 16.7mln 8bit
Fréquence horizontale | 30 - 120kHz
Surface de travail H x L | 476 x 268mm, 18.7 x 10.5"
Taille du pixel | 0.082mm
Couleur du cadre et finition | noir, mate
Tactile
Technologie tactile | optical bonding PCAP
Points de contact | 10 (HID, les périphériques seulement avec un OS approprié)
Précision fonction tactile | +- 2mm
Méthode tactile | doigt, gant (latex), stylet capacitif
Interface tactile | USB
Systèmes d'exploitations compatibles | Tous les Moniteurs Iiyama sont compatibles “Plug & Play” sous Windows ou LINUX. Pour plus de details sur les modèles tactiles compatibles avec les OS supportés, merci de vous référer au fichier des instructions du pilote disponible dans la rubrique “Téléchargement”.
PORTS ET CONNECTEURS
Entrée signal digital | HDMI x1 DisplayPort x1
Sorties Audio | Mini jack x1 Haut-parleurs 2 x 2W
HDCP | oui
USB HUB | x2 (v.3.2 (Gen 1, 5Gbit))
CARACTERISTIQUES
Extra | Optical Bonding PCAP, revêtement antireflet, prise en charge MPP 2.0, certification TCO10 et EPEAT Silver
Mode Kiosk | oui
Dûreté du verre | 7H
Blocage OSD | oui
GENERAL
Langues OSD | EN, DE, FR, ES, IT, PT, RU, JP, NL, PL
Boutons de contrôle | Joystick / Bouton d’alimentation: Alimentation/Menu, Haut/Sélection d’entrée, Bas, Gauche/Éco/Couleur i-Style/Réduction de lumière bleue, Droite/Volume
Paramètres réglables | réglage de l’image (luminosité, contraste, éco, ACR, OD, technologie x-res, black tuner), réglages de la couleur (6-axis, couleur i-Style, réduction de lumière bleue, gamma, plage RVB, température de couleur), OSD (position horizontale, position verticale, rotation, temps, arrière-plan, contrôle DDC/CI, informations d’affichage), langue, divers (netteté, réglage du mode vidéo, logo d’ouverture, voyant d’alimentation, charge USB), sélection d’entrée, réglages audio (volume, coupure du son), rappel
Réducteur de lumière bleue | oui
Flicker Free LED | oui
Plug&Play | DDC2B
MECANIQUE
Orientation | paysage, installation à plat
RÉGULATION DE LA HAUTEUR | 112mm
Angle d'inclinaison | 90° en avant; 5° en arrière
Montage VESA | 100 x 100mm
Système de gestion de passage des câbles | oui
MTBF | 50000 heures (sauf rétro-éclairage)
ACCESSOIRES INCLUS
Câbles | câble d'alimentation, USB, HDMI
Guides | guide démarrage rapide, guide de sécurité
Autres | Tournevis
Couvre câbles | oui
GESTION DE L'ÉNERGIE
Bloc d'alimentation | interne
Alimentation | AC 100 - 240V, 50/60Hz
Gestion d'alimentation | 15W typique, 0.5W en veille, 0.3W éteint
NORMES
Certifications | CE, EAC, RoHS support, ErP, WEEE, EPEAT, REACH, UKCA
Classe d'efficacité énergétique (Regulation (EU) 2017/1369) | D
EPEAT Silver | EPEAT* - la norme EPEAT est une norme environnementale qui permet d’identifier les équipements électroniques les plus écologiques. La certification « EPEAT Argenté » signifie que ce moniteur répond à tous les critères principaux requis, ainsi qu’à 50 % des critères optionnels. La certification « EPEAT Argenté » est valable dans les pays où IIYAMA a enregistré le produit. Merci de visiter le site www.eapeat.net pour vérifier le statut de certification dans votre pays.
REACH SVHC | au dessus de 0.1% de plomb
DIMENSIONS / POIDS
Dimensions produit L x H x P | 489 x 355 x 241mm
Dimensions de la boîte L x H x P | 570 x 367 x 151mm
Poids (sans boîte) | 4.9kg
Poids (sans support) | 2.9kg
Poids (avec boîte) | 7.6kg
Code EAN | 4948570125715
DIMENSIONS / POIDS
Dimensions produit L x H x P | 489 x 355 x 241mm
Dimensions de la boîte L x H x P | 570 x 367 x 151mm
Poids (sans boîte) | 4.9kg
Poids (sans support) | 2.9kg
Poids (avec boîte) | 7.6kg
Code EAN | 4948570125715