## Worksheet
G-Master G4380UHSU-B2
CARACTÉRISTIQUES DE L'ÉCRAN
Diagonale | 42.5", 108cm
Matrice | VA LED, opacité 2%
Résolution native | 3840 x 2160 @144Hz (8.3 megapixel 4K UHD, DisplayPort)
Le ratio d'aspect | 16:9
Luminosité | 550 cd/m²
Contraste | 4000:1
Contraste dynamique | 80M:1
Temps de réponse (MPRT) | 0.3ms
Angle de vision | horizontal/vertical: 178°/178°, droit/gauche: 89°/89°, en avant/en arrière: 89°/89°
Couleurs supportées | 1.07B 10bit (8bit + Hi-FRC) (NTSC: 85%)
Fréquence horizontale | 30 - 335kHz
Surface de travail H x L | 941.2 x 529.4mm, 37.1 x 20.8"
Taille du pixel | 0.245mm
Couleur | mate, noir
PORTS ET CONNECTEURS
Entrée signal | HDMI x2 (v.2.1, max. 3840 x 2160 @144Hz) DisplayPort x2 (v.1.4, max. 3840 x 2160 @144Hz)
USB HUB | x4 ((2x Type A v.3.2 Gen 1 (5Gbps, 4.5W), 2x Type C (5Gbps, 7.5W))
HDCP | oui
Prise casque | oui
CARACTERISTIQUES
Réducteur de lumière bleue | oui
Flicker Free LED | oui
Compatible Adaptive Sync | DP: 3840 x 2160 @48-120Hz
Extra | i-Style Colour
HDR | Yes, HDR 400
Langues OSD | EN, DE, FR, ES, IT, PT, RU, JP, CZ, NL, PL
Boutons de contrôle | Indicateur d'alimentation, Capteur à distance, Sélection d'entrée, + / Volume, - / Bouton de raccourci, Menu, Alimentation
Paramètres réglables | réglage image (contraste, luminosité, OD, HDR, Adaptive Sync, ACR, mode nuit, réducteur de lumière bleue, réducteur de flou de mouvement, gamma), sélection entrée (source d’entrée), réglage audio (volume, muet), enregistrer réglages utilisateur (modes utilisateur), réglages couleur (6 axes, température de couleur, préréglage utilisateur, Black Tuner), réglage image avancé (i-Style Colour, technologie X-Res, netteté, plage HDMI, mode Direct Drive, réglage mode vidéo), langue, menu configuration (position h. OSD, position v. OSD, durée OSD, logo d’ouverture, LED alimentation, contrôle DDC/CI, charge USB, HDMI 2.1, compression DSC), informations d’affichage, réinitialiser
Haut-parleurs | 2 x 7W
Sécurité | adapté à la fermeture Kensington-lock™, DDC/CI, DDC2B, Mac OSX
MECANIQUE
Réglages Position Image | angle V
Angle d'inclinaison | 10° en avant; 2° en arrière
Montage VESA | 200 x 100mm
Système de gestion de passage des câbles | oui
ACCESSOIRES INCLUS
Câbles | câble d'alimentation (1.8m), USB (1.8m), HDMI (1.8m), DP (1.8m)
Autres | guide démarrage rapide, guide de sécurité
Télécommande | oui (batteries inclus)
GESTION DE L'ÉNERGIE
Bloc d'alimentation | interne
Alimentation | AC 100 - 240V, 50/60Hz
Gestion d'alimentation | 89W typique, 0.5W en veille, 0.3W éteint
NORMES
Certifications | CE, TÜV-Bauart, EAC, PSE, RoHS support, ErP, WEEE, VCCI, REACH, UKCA
Classe d'efficacité énergétique (Regulation (EU) 2017/1369) | E
REACH SVHC | au dessus de 0.1% de plomb
NORMES
Certifications | CE, TÜV-Bauart, EAC, PSE, RoHS support, ErP, WEEE, VCCI, REACH, UKCA
Classe d'efficacité énergétique (Regulation (EU) 2017/1369) | E
REACH SVHC | au dessus de 0.1% de plomb