## Worksheet
ProLite XB2492HSU-B1
CARACTÉRISTIQUES DE L'ÉCRAN
Design | bords fins sur les quatre côtés
Diagonale | 24", 60.5cm
Matrice | dalle IPS Technologie LED, finition mate
Résolution native | 1920 x 1080 @120Hz (2.1 megapixel Full HD)
Le ratio d'aspect | 16:9
Luminosité | 300 cd/m²
Contraste | 1500:1
Contraste dynamique | 80M:1
Temps de réponse (GTG) | 3ms
Angle de vision | horizontal/vertical: 178°/178°, droit/gauche: 89°/89°, en avant/en arrière: 89°/89°
Couleurs supportées | 16.7mln (sRGB: 96%; NTSC: 72%)
Fréquence horizontale | 30 - 140kHz
Surface de travail H x L | 527 x 296.5mm, 20 x 11.6"
Taille du pixel | 0.275mm
Couleur | mate, noir
PORTS ET CONNECTEURS
Entrée signal | HDMI x1 (v.1.4) DisplayPort x1 (1.2)
USB HUB | x2 (v. 3.2 Gen 1 (5Gbps, 4.5W))
HDCP | oui
Prise casque | oui
CARACTERISTIQUES
Réducteur de lumière bleue | oui
Flicker Free LED | oui
Compatible Adaptive Sync | oui
Extra | i-Style colour
Langues OSD | EN, DE, FR, ES, IT, RU, JP, CZ, NL, PL, UA
Boutons de contrôle | Joystick : Centre : Alimentation/Menu, Haut/Sélection d’entrée, Bas, Gauche/i-Style couleur/Éco/Réduction de la lumière bleue, Droite/Volume/Muet
Paramètres réglables | picture adjust (luminosité, contraste, ÉCO, ACR, OD, Adaptive Sync, technologie X-Res, DPS), paramètres couleur (6 axes, i-Style couleur, réducteur de lumière bleue, gamma, plage RVB, température de couleur), paramètres OSD (position H. OSD, position V. OSD, durée OSD, rotation OSD, arrière-plan OSD, DDC/CI, informations d’affichage), divers (netteté, réglage du mode vidéo, logo d’ouverture, LED d’alimentation, charge USB, paramètres audio (volume, muet), réinitialisation (tout réinitialiser)
Haut-parleurs | 2 x 2W
Sécurité | adapté à la fermeture Kensington-lock™, DDC/CI, DDC2B, Mac OSX
MECANIQUE
Réglages Position Image | hauteur, angle H, angle V, pivot (rotation des deux côtés)
RÉGULATION DE LA HAUTEUR | 150mm
Rotation (fonction PIVOT) | 90°
Angle de rotation | 90°; 45° gauche; 45° droit
Angle d'inclinaison | 23° en avant; 5° en arrière
Montage VESA | 100 x 100mm
Système de gestion de passage des câbles | oui
ACCESSOIRES INCLUS
Câbles | câble d'alimentation (1.5m), USB (1.5m), HDMI (1.5m)
Autres | guide démarrage rapide, guide de sécurité
GESTION DE L'ÉNERGIE
Bloc d'alimentation | interne
Alimentation | AC 100 - 240V, 50/60Hz
Gestion d'alimentation | 10.7W typique, 0.5W en veille, 0.3W éteint
NORMES
Certifications | TCO Certified, CE, TÜV-GS, EAC, VCCI-B, PSE, RoHS support, ErP, WEEE, REACH, UKCA
Classe d'efficacité énergétique (Regulation (EU) 2017/1369) | B
EPEAT Silver | *enregistrement varie selon les pays, consultez www.epeat.net pour plus de détails
REACH SVHC | au dessus de 0.1% de plomb
NORMES
Certifications | TCO Certified, CE, TÜV-GS, EAC, VCCI-B, PSE, RoHS support, ErP, WEEE, REACH, UKCA
Classe d'efficacité énergétique (Regulation (EU) 2017/1369) | B
EPEAT Silver | *enregistrement varie selon les pays, consultez www.epeat.net pour plus de détails
REACH SVHC | au dessus de 0.1% de plomb