## Worksheet
ProLite TW1023ASC-B3P
CARACTÉRISTIQUES DE L'ÉCRAN
Design | Edge to edge glass
Diagonale | 10.1", 25.5cm
Matrice | IPS
Résolution native | 1280 x 800 (1 megapixel HD)
Le ratio d'aspect | 16:10
Luminosité | 450 cd/m²
Luminosité | 385 cd/m² avec l'écran tactile
Transparence de la lumière | 86%
Contraste | 1000:1 avec l'écran tactile
Temps de réponse (GTG) | 25ms
Angle de vision | horizontal/vertical: 160°/160°, droit/gauche: 80°/80°, en avant/en arrière: 80°/80°
Couleurs supportées | 16.7mln 8bit
Surface de travail H x L | 216.6 x 135.4mm, 8.5 x 5.3"
Taille du pixel | 0.1692mm
Couleur du cadre et finition | noir, mate
Tactile
Technologie tactile | capacitive projetée
Points de contact | 10
Méthode tactile | doigt, gant (latex), stylet capacitif
Interface tactile | USB
PORTS ET CONNECTEURS
Entrées audio | Mini jack x1
Sortie signal digital | HDMI x1 (mini HDMI, 1280x720 @60Hz)
Sorties Audio | Haut-parleurs 2 x 1.5W
Ports USB | x4 (1 x 3.2 Gen1 (5Gbps, DC5V, 900mA), 2 x 2.0 (DC5V, 500mA), 1 x MICRO with OTG)
RJ45 (LAN) | x1 (PoE - IEEE802.3 at/Max. 30W)
Microphone | x1
CARACTERISTIQUES
Logiciel intégré | Android 13
CPU | Rockchip RK3568 Quad-core up to 2.0GHz
GPU | Mali G52
Storage | 32GB eMMC
Memory | 4GB LPDDR4X
WiFi | IEEE802.11a//b/g/n/ac
Bluetooth | 5.2
Extra | rotation automatique, webcam (5 mégapixels), microphone, fente pour carte SD, revêtement anti-empreintes
Mode Kiosk | oui
Durée maximum d'utilisation en discontinue | 24/7
Epaisseur du verre | 1.25mm
Dûreté du verre | 6H
Blocage OSD | oui
GENERAL
Boutons de contrôle | Alimentation, Accueil, Luminosité +, Luminosité -, Volume +, Volume -
Applications | applications de verrouillage, gérer le temps de redémarrage, gérer l’allumage/extinction, calculatrice, calendrier, Chrome, alarme/horloge/minuteur/chronomètre, gérer les fichiers et dossiers, organiser des albums, Gmail, Google, iiSignage², lire des fichiers audio, Play Store, préférences système, enregistreur de son, lire des fichiers vidéo.
Flicker Free LED | oui
MECANIQUE
Orientation | paysage, portrait, installation à plat
Système de gestion de passage des câbles | oui
ACCESSOIRES INCLUS
Câbles | câble d'alimentation (2.5m)
Guides | guide démarrage rapide, guide de sécurité
Autres | adaptateur pour courant alternati, fiches interchangeables (UE/UK)
Couvre câbles | oui
GESTION DE L'ÉNERGIE
Bloc d'alimentation | externe
Alimentation | DC 12 V
Gestion d'alimentation | 18W typique, 0.5W en veille, 0.3W éteint
NORMES
Certifications | CE, EAC, RoHS support, ErP, WEEE, REACH, UKCA
REACH SVHC | au dessus de 0.1% de plomb
NORMES
Certifications | CE, EAC, RoHS support, ErP, WEEE, REACH, UKCA
REACH SVHC | au dessus de 0.1% de plomb