## Worksheet
G-Master GB2771QSU-B1
CARACTÉRISTIQUES DE L'ÉCRAN
Diagonale | 27", 68.6cm
Matrice | Fast IPS, opacité 25%
Résolution native | 2560 x 1440 @200Hz (3.7 megapixel WQHD, DisplayPort)
Le ratio d'aspect | 16:9
Luminosité | 350 cd/m²
Contraste | 1200:1
Contraste dynamique | 80M:1
Temps de réponse (MPRT) | 0.5ms
Angle de vision | horizontal/vertical: 178°/178°, droit/gauche: 89°/89°, en avant/en arrière: 89°/89°
Couleurs supportées | 1.07B 10bit (8bit + Hi-FRC)
Fréquence horizontale | 30 - 320kHz
Surface de travail H x L | 596.7 x 335.7mm, 23.5 x 23.5"
Taille du pixel | 0.233mm
Couleur | mate, noir
PORTS ET CONNECTEURS
Entrée signal | HDMI x2 (v.2.0, max. 2560 x 1440 @144Hz) DisplayPort x1 (v.1.4, max. 2560 x 1440 @200Hz)
USB HUB | x4 (x2 v3.2 Gen 1 (5Gbps, 4.5W, Type-A), x2 v3.2 Gen 1 (5Gbps, 5W, Type-C))
HDCP | oui
Prise casque | oui
CARACTERISTIQUES
Réducteur de lumière bleue | oui
Flicker Free LED | oui
Compatible Adaptive Sync | G-SYNC - 2560 x 1440 @48-200Hz, DisplayPort Only
Extra | i-Style Colour
Langues OSD | EN, DE, FR, ES, IT, PT, RU, JP, CZ, NL, PL, UA
Boutons de contrôle | commutateur d’alimentation, manette, menu (center), haut / entrée, bas / raccourci, gauche / volume, droite / volume
Paramètres réglables | réglage de l'image (contraste, luminosité, OD, ACR, ECO, Black Tuner, Motion Blur Reducer, gamma), sélection de l'entrée (source d'entrée), réglage audio (volume, muet), enregistrement des réglages utilisateur (modes utilisateur), réglages des couleurs (température de couleur, 6 axes, préréglage utilisateur), réglage de l'image (couleur i-Style, technologie X-Res, netteté et douceur, gamme HDMI, mode d'entraînement direct, réglage du mode vidéo), langue, menu de configuration (position OSD H., position OSD V., délai OSD, rotation OSD, logo d'ouverture, LED, DDC/CI, USB BC), informations sur l'affichage, réinitialisation
Haut-parleurs | 2 x 2W
Sécurité | adapté à la fermeture Kensington-lock™, DDC/CI, DDC2B, Mac OSX
MECANIQUE
Réglages Position Image | hauteur, angle H, angle V, pivot (rotation des deux côtés)
RÉGULATION DE LA HAUTEUR | 150mm
Rotation (fonction PIVOT) | 90°
Angle de rotation | 90°; 45° gauche; 45° droit
Angle d'inclinaison | 23° en avant; 5° en arrière
Montage VESA | 100 x 100mm
Système de gestion de passage des câbles | oui
ACCESSOIRES INCLUS
Câbles | câble d'alimentation (1.8m), USB (1.8m), HDMI (1.8m), DP (1.8m)
Autres | guide démarrage rapide, guide de sécurité
GESTION DE L'ÉNERGIE
Bloc d'alimentation | interne
Alimentation | AC 100 - 240V, 50/60Hz
Gestion d'alimentation | 21W typique, 0.5W en veille, 0.3W éteint
NORMES
Certifications | CE, TÜV-Bauart, EAC, PSE, RoHS support, ErP, WEEE, VCCI, REACH, UKCA
Classe d'efficacité énergétique (Regulation (EU) 2017/1369) | E
REACH SVHC | au dessus de 0.1% de plomb
NORMES
Certifications | CE, TÜV-Bauart, EAC, PSE, RoHS support, ErP, WEEE, VCCI, REACH, UKCA
Classe d'efficacité énergétique (Regulation (EU) 2017/1369) | E
REACH SVHC | au dessus de 0.1% de plomb