## Worksheet
G-Master G2771HSU-B1
CARACTÉRISTIQUES DE L'ÉCRAN
Diagonale | 27", 68.6cm
Matrice | Fast IPS, opacité 25%
Résolution native | 1920 x 1080 @240Hz (2.1 megapixel HD, DisplayPort)
Le ratio d'aspect | 16:9
Luminosité | 350 cd/m²
Contraste | 1000:1
Contraste dynamique | 80M:1
Temps de réponse (MPRT) | 0.4ms
Angle de vision | horizontal/vertical: 178°/178°, droit/gauche: 89°/89°, en avant/en arrière: 89°/89°
Couleurs supportées | 16.7mln 8bit
Fréquence horizontale | 30 - 285kHz
Surface de travail H x L | 597,9 x 336.3mm, 23.5 x 13.2"
Taille du pixel | 0.311mm
Couleur | mate, noir
PORTS ET CONNECTEURS
Entrée signal | HDMI x2 (v.2.0, max. 1920 x 1080 @240Hz) DisplayPort x1 (v.1.2, max. 1920 x 1080 @240Hz)
USB HUB | x2 (1x Type A v.3.2 Gen 1 (5Gbps, 4.5W), 1x Type C (5Gbps, 5W))
HDCP | oui
Prise casque | oui
CARACTERISTIQUES
Réducteur de lumière bleue | oui
Flicker Free LED | oui
Compatible Adaptive Sync | G-SYNC - 1920 x 1080 @48-240Hz, DisplayPort Only
Extra | i-Style Colour
HDR | Yes, HDR10 Ready
Langues OSD | EN, DE, FR, IT, PT, RU, JP, CZ, NL, PL
Boutons de contrôle | commutateur d’alimentation, manette, menu (center), haut / entrée, bas / raccourci, gauche / volume, droite / volume
Paramètres réglables | réglage de I’image (contraste, luminosité, overdrive, HDR, adaptive sync, contr. avancé, mode unit, réd. de lum. bleue, réd. du flou de bougé, gamma), sélection de l’entrée (source entrée), réglage audio (volume, muet), sauvegarde réglages (acces utilisateur), couleur (6 axes, temperature couleur, pré réglages utilisateur, réglages des zones noires), régl. de i’image (i-Style color, Technologie X-Res, finesse, optimisation signal HDMI, mode affichage direct, réglage du mode video), langue, configuration (position h, position v, délai affichage OSD, logo d’ouverture, LED d'alimentation, contrôle DDC/CI, chargement USB), afficherles informations (afficherles informations)
Haut-parleurs | 2 x 2W
Sécurité | adapté à la fermeture Kensington-lock™, DDC/CI, DDC2B, Mac OSX
MECANIQUE
Réglages Position Image | angle V
Angle d'inclinaison | 21.5° en avant; 3.5° en arrière
Montage VESA | 100 x 100mm
Système de gestion de passage des câbles | oui
ACCESSOIRES INCLUS
Câbles | câble d'alimentation (1.8m), USB (1.8m), HDMI (1.8m), DP (1.8m)
GESTION DE L'ÉNERGIE
Bloc d'alimentation | interne
Alimentation | AC AC - 100V, 240 /V, 50Hz
Gestion d'alimentation | 19W typique, 0.5W en veille, 0.3W éteint
NORMES
Certifications | CE, TÜV-Bauart, EAC, PSE, RoHS support, ErP, WEEE, VCCI, REACH, UKCA
Classe d'efficacité énergétique (Regulation (EU) 2017/1369) | E
REACH SVHC | au dessus de 0.1% de plomb
NORMES
Certifications | CE, TÜV-Bauart, EAC, PSE, RoHS support, ErP, WEEE, VCCI, REACH, UKCA
Classe d'efficacité énergétique (Regulation (EU) 2017/1369) | E
REACH SVHC | au dessus de 0.1% de plomb