## Worksheet
G-Master GB2741QSU-B1
CARACTÉRISTIQUES DE L'ÉCRAN
Diagonale | 27", 68.6cm
Matrice | IPS, finition mate
Résolution native | 2560 x 1440 @144Hz
Le ratio d'aspect | 16:9
Luminosité | 350 cd/m²
Contraste | 1500:1
Contraste dynamique | 80M:1
Temps de réponse (MPRT) | 1ms
Angle de vision | horizontal/vertical: 178°/178°, droit/gauche: 89°/89°, en avant/en arrière: 89°/89°
Couleurs supportées | 16.7mln
Fréquence horizontale | 30 - 212kHz
Surface de travail H x L | 596.7 x 335.6mm, 23.5 x 13.2"
Taille du pixel | 0.233mm
Couleur | mate, noir
PORTS ET CONNECTEURS
Entrée signal | HDMI x1 (v.2.0, max 2560 x 1440 @144Hz) DisplayPort x1 (v.1.4, max 2560 x 1440 @144Hz)
USB HUB | x2 (v.2.0 DC5V, 500mA)
HDCP | oui
Prise casque | oui
CARACTERISTIQUES
Réducteur de lumière bleue | oui
Flicker Free LED | oui
Compatible Adaptive Sync | G-SYNC - 2560 x 1440 @48-144Hz, Display Port Only
Langues OSD | EN, DE, FR, ES, IT, RU, JP, CZ, NL, PL, UA
Boutons de contrôle | Joystick / Bouton d’alimentation: Alimentation / Menu (Centre), Haut / Sélection d’entrée, Bas, Droite / Volume / Muet, Gauche / Luminosité / Adaptive Sync / Mode Nuit / Réduction du flou de mouvement / Couleur i-Style / ECO
Paramètres réglables | réglage de l’image (contraste, luminosité, OD, Adaptive Sync, contraste avancé, mode nuit, réduction du flou de mouvement, gamma), sélection d’entrée (auto/manuel, HDMI, DP), paramètres audio (volume, couper le son), sauvegarde des paramètres utilisateur (modes utilisateur), paramètres de couleur (6 axes, température de couleur, préréglage utilisateur, couleur i-style, réducteur de lumière bleue, réglage du noir), réglage d’image (netteté, plage RVB, réglage du mode vidéo, technologie x-res), langue, menu de configuration (position H. OSD, position V. OSD, durée OSD, arrière-plan OSD, rotation OSD, logo d’ouverture, voyant d’alimentation, contrôle DDC/CI), informations d’affichage, réinitialisation (tout réinitialiser)
Haut-parleurs | 2 x 2W
Sécurité | adapté à la fermeture Kensington-lock™, DDC/CI, DDC2B, Mac OSX
MECANIQUE
Réglages Position Image | hauteur, pivot (rotation), angle H, angle V
RÉGULATION DE LA HAUTEUR | 150mm
Rotation (fonction PIVOT) | 90°
Angle de rotation | 90°; 45° gauche; 45° droit
Angle d'inclinaison | 23° en avant; 5° en arrière
Montage VESA | 100 x 100mm
Système de gestion de passage des câbles | oui
ACCESSOIRES INCLUS
Câbles | câble d'alimentation (1.5m), USB (1.5m), HDMI (1.5m)
Autres | guide démarrage rapide, guide de sécurité
GESTION DE L'ÉNERGIE
Bloc d'alimentation | interne
Alimentation | AC 100 - 240V, 50/60Hz
Gestion d'alimentation | 17W typique, 0.5W en veille, 0.3W éteint
NORMES
Certifications | CE, TÜV-Bauart, EAC, VCCI-B, PSE, RoHS support, ErP, WEEE, REACH, UKCA
Classe d'efficacité énergétique (Regulation (EU) 2017/1369) | D
REACH SVHC | au dessus de 0.1% de plomb
NORMES
Certifications | CE, TÜV-Bauart, EAC, VCCI-B, PSE, RoHS support, ErP, WEEE, REACH, UKCA
Classe d'efficacité énergétique (Regulation (EU) 2017/1369) | D
REACH SVHC | au dessus de 0.1% de plomb