## Worksheet
ProLite X2377HDS-1
CARACTÉRISTIQUES DE L'ÉCRAN
Diagonale | 23", 58.4cm
Matrice | IPS
Résolution native | 1920 x 1080 (Full HD 1080p, 2.1 megapixel)
Le ratio d'aspect | 16:9
Luminosité | 250 cd/m²
Contraste | 1000:1
Contraste dynamique | 5M:1
Temps de réponse (GTG) | 5ms
Angle de vision | horizontal/vertical: 178°/178°, droit/gauche: 89°/89°, en avant/en arrière: 89°/89°
Couleurs supportées | 16.7mln
Fréquence horizontale | 30 - 80kHz
Surface de travail H x L | 509.2 x 286.4mm, 20 x 11.3"
Taille du pixel | 0.265mm
PORTS ET CONNECTEURS
Entrée signal | VGA x1 DVI x1 HDMI x1
USB HUB | x0
CARACTERISTIQUES
Langues OSD | EN, DE, FR, ES, IT, PT, CN, RU, JP, CZ, NL, PL
Boutons de contrôle | Power, Menu/ Sélection, + /Volume, - /ECO, Auto
Paramètres réglables | image (contraste, lumonosité, H. position, V. position, phase, horloge, couleur temperature, réglage automatiqueique), OSD (H. position, V. position, durée OSD), afficher (mode d
Haut-parleurs | 2 x 1.5W
MECANIQUE
Angle d'inclinaison | 15° en avant; 5° en arrière
Montage VESA | 100 x 100mm
ACCESSOIRES INCLUS
Câbles | câble d'alimentation
Autres | guide démarrage rapide, guide de sécurité
GESTION DE L'ÉNERGIE
Bloc d'alimentation | interne
Alimentation | AC 100 - 240V, 50/60Hz
Gestion d'alimentation | 32W typique, 0,5W en veille, 0,5W éteint
NORMES
Certifications | TCO Certified, CE, VCCI-B, PSE, RoHS support, ErP, WEEE, REACH
REACH SVHC | au dessus de 0.1% de plomb
NORMES
Certifications | TCO Certified, CE, VCCI-B, PSE, RoHS support, ErP, WEEE, REACH
REACH SVHC | au dessus de 0.1% de plomb