## Worksheet
ProLite B1780SD-W1
CARACTÉRISTIQUES DE L'ÉCRAN
Diagonale | 17", 43cm
Matrice | TN LED, finition mate
Résolution native | 1280 x 1024 (1.3 megapixel)
Le ratio d'aspect | 5:4
Luminosité | 250 cd/m²
Contraste | 1000:1
Contraste dynamique | 12M:1
Temps de réponse (GTG) | 5ms
Angle de vision | horizontal/vertical: 170°/160°, droit/gauche: 85°/85°, en avant/en arrière: 80°/80°
Couleurs supportées | 16.7mln (sRGB: 99%; NTSC: 72%)
Fréquence horizontale | 24 - 80kHz
Surface de travail H x L | 337.9 x 270.3mm, 13.3 x 10.6"
Taille du pixel | 0.264mm
Couleur | mate, blanc
PORTS ET CONNECTEURS
Entrée signal | VGA x1 DVI x1
HDCP | oui
CARACTERISTIQUES
Langues OSD | EN, DE, FR, ES, IT, PT, CN, RU, JP
Boutons de contrôle | Alimentation, Touche Menu, Touche + /Volume, Touche - / Eco, Touche Auto
Haut-parleurs | 2 x 1W
Sécurité | adapté à la fermeture Kensington-lock™, DDC2B, Mac OSX
MECANIQUE
Réglages Position Image | hauteur, pivot (rotation), angle H, angle V
RÉGULATION DE LA HAUTEUR | 130mm
Rotation (fonction PIVOT) | 90°
Angle de rotation | 90°; 45° gauche; 45° droit
Angle d'inclinaison | 22° en avant; 3° en arrière
Montage VESA | 100 x 100mm
ACCESSOIRES INCLUS
Câbles | câble d'alimentation, DVI, Audio
Autres | guide démarrage rapide, guide de sécurité
GESTION DE L'ÉNERGIE
Bloc d'alimentation | interne
Alimentation | AC 100 - 240V, 50/60Hz
Gestion d'alimentation | 14W typique, 0.5W en veille, 0.5W éteint
NORMES
Certifications | CE, TÜV-Bauart, RoHS support, ErP, WEEE, REACH
Classe d'efficacité énergétique (Regulation (EU) 2017/1369) | E
REACH SVHC | au dessus de 0.1% de plomb
DIMENSIONS / POIDS
Dimensions produit L x H x P | 370 x 392 (522) x 210mm
Poids (sans boîte) | 4.4kg
Code EAN | 4948570113019
DIMENSIONS / POIDS
Dimensions produit L x H x P | 370 x 392 (522) x 210mm
Poids (sans boîte) | 4.4kg
Code EAN | 4948570113019