## Worksheet
ProLite TF4637MSC-B1AG
CARACTÉRISTIQUES DE L'ÉCRAN
Diagonale | 46", 116.8cm
Matrice | AMVA3 LED-Backlit, AG80 Coated Glass
Résolution native | 1920 x 1080 (Full HD 1080p, 2.1 megapixel)
Le ratio d'aspect | 16:9
Luminosité | 500 cd/m²
Luminosité | 420 cd/m² avec l'écran tactile
Transparence de la lumière | 84%
Contraste | 4 000:1
Contraste dynamique | 0M:1
Temps de réponse (GTG) | 6.5ms
Angle de vision | horizontal/vertical: 178°/178°, droit/gauche: 89°/89°, en avant/en arrière: 89°/89°
Couleurs supportées | 16.7mln
Fréquence horizontale | 31,47 - 67.5kHz
Surface de travail H x L | 1018.08 x 572.67mm, 40.1 x 22.5"
Taille du pixel | 0.53025mm
Couleur du cadre et finition | noir
Tactile
Technologie tactile | capacitive projetée
Méthode tactile | doigt
Interface tactile | USB
Systèmes d'exploitations compatibles | Tous les Moniteurs Iiyama sont compatibles “Plug & Play” sous Windows ou LINUX. Pour plus de details sur les modèles tactiles compatibles avec les OS supportés, merci de vous référer au fichier des instructions du pilote disponible dans la rubrique “Téléchargement”.
PORTS ET CONNECTEURS
Entrée signal analogique | VGA x1
Entrée signal digital | DVI x1 HDMI x1
Sorties Audio | Haut-parleurs 2 x 7W
USB HUB | x0
CARACTERISTIQUES
Durée maximum d'utilisation en discontinue | 20/7
GENERAL
Langues OSD | EN, DE, FR, ES, IT, PT, CN, RU, JP, CZ, NL, PL
Boutons de contrôle | Alimentation, En haut/ Volume+, En bas/ Volume-, Auto/Exit, Entrée/OK, Menu
Paramètres réglables | luminosité/contraste, temp. couleur, affichage réglages (aspect, gamma, netteté, H-position, V-position, fréquence, phase, autoréglage) autre réglages (langue, délai de l'OSD, volume, silencieux, fan, anti-rémanence de l'image, logo d'ouverture, factory restaurer) entrée informations
Plug&Play | DDC2B, Mac OSX
MECANIQUE
Orientation | paysage, portrait, installation à plat
ACCESSOIRES INCLUS
Câbles | câble d'alimentation, VGA, USB
Stylet | x1
Guides | guide démarrage rapide, guide de sécurité
Télécommande | oui
GESTION DE L'ÉNERGIE
Bloc d'alimentation | interne
Alimentation | AC 100 - 240V, 50/60Hz
Gestion d'alimentation | 90W typique, 0.5W en veille, 0.5W éteint
NORMES
Certifications | CE, TÜV-Bauart, RoHS support, ErP, WEEE, CU, REACH
Classe d'efficacité énergétique | B
REACH SVHC | au dessus de 0.1% de plomb
DIMENSIONS / POIDS
Dimensions produit L x H x P | 1100 x 654.5 x 89mm
Poids (sans boîte) | 34kg