## Worksheet
ProLite LE4041UHS-B1
CARACTÉRISTIQUES DE L'ÉCRAN
Diagonale | 39.5", 100.3cm
Matrice | MVA LED, finition mate
Résolution native | 3840 x 2160 (8.3 megapixel 4K)
Le ratio d'aspect | 16:9
Luminosité | 350 cd/m²
Contraste | 5000:1
Contraste dynamique | 12M:1
Temps de réponse (GTG) | 4ms
Angle de vision | horizontal/vertical: 178°/178°, droit/gauche: 89°/89°, en avant/en arrière: 89°/89°
Couleurs supportées | 1.07B 10bit
Fréquence horizontale | 30 - 135kHz
Surface de travail H x L | 878.11 x 485.35mm, 34.6 x 19.1"
Taille du pixel | 0.229mm
Couleur du cadre et finition | noir, mate
PORTS ET CONNECTEURS
Entrée signal analogique | VGA x1
Entrée signal digital | DVI x1 HDMI x2 DisplayPort x1
Entrées audio | Mini jack x1
Sortie signal digital | DisplayPort x1
Sorties Audio | Mini jack x1 Haut-parleurs 2 x 6W
CARACTERISTIQUES
PiP | oui
PbP | oui
Durée maximum d'utilisation en discontinue | 12/7
GENERAL
Langues OSD | EN, DE, FR, IT, CN, RU, JP, CZ, NL, PL
Paramètres réglables | image (format de d l’image, contraste, luminosité, finesse, overdrive, contr. avancé, mode ECO), PiP/PbP (PiP/PbP mode, sub win inputs, PiPsize, PiP position, swap), audio (volume, muet, entreé audio), couleur, langue, réglages OSD (position H., position V., arrière plan OSD, délai affichage OSD, logo d' ouverture, rotation OSD, ID du moniteur), configuration (réglage automatique, postion H., position V., phase, horloge, displayport, réduct de lumière bleue, programmation, rappel de mémorire, informations)
Réducteur de lumière bleue | oui
Plug&Play | DDC2B, Mac OSX
MECANIQUE
Orientation | paysage
Conception sans ventilateur | oui
Montage VESA | 400 x 200mm
ACCESSOIRES INCLUS
Câbles | câble d'alimentation, VGA, DVI, HDMI, mDP - DP
Guides | guide démarrage rapide, guide de sécurité
Télécommande | oui
GESTION DE L'ÉNERGIE
Bloc d'alimentation | interne
Alimentation | AC 100 - 240V, 50/60Hz
Gestion d'alimentation | 61W typique
NORMES
Certifications | CE, TÜV-Bauart, VCCI-B, PSE, RoHS support, ErP, WEEE, CU, REACH
Classe d'efficacité énergétique | B
REACH SVHC | au dessus de 0.1% de plomb
DIMENSIONS / POIDS
Dimensions produit L x H x P | 921.5 x 528.5 x 69.5mm
Poids (sans boîte) | 15.6kg
Code EAN | 4948570114252