## Worksheet
ProLite TF1534MC-B1X
CARACTÉRISTIQUES DE L'ÉCRAN
Design | Open Frame
Diagonale | 15", 38cm
Matrice | TN LED
Résolution native | 1024 x 768 (0.8 megapixel)
Le ratio d'aspect | 5:4
Luminosité | 370 cd/m²
Luminosité | 330 cd/m² avec l'écran tactile
Transparence de la lumière | 90%
Contraste | 700:1 avec l'écran tactile
Temps de réponse (GTG) | 8ms
Angle de vision | horizontal/vertical: horizontal°/vertical 170°, droit/gauche: 0°/0°, en avant/en arrière: 0°/0°
Couleurs supportées | 16.7mln
Fréquence horizontale | 31,4 - 80kHz
Surface de travail H x L | 304 x 228mm, 12 x 9"
Taille du pixel | 0.264mm
Couleur du cadre et finition | noir, mate
Tactile
Technologie tactile | capacitive projetée
Points de contact | 10 (HID, les périphériques seulement avec un OS approprié)
Méthode tactile | stylet, doigt, gant (latex)
Interface tactile | USB
Systèmes d'exploitations compatibles | Tous les Moniteurs Iiyama sont compatibles “Plug & Play” sous Windows ou LINUX. Pour plus de details sur les modèles tactiles compatibles avec les OS supportés, merci de vous référer au fichier des instructions du pilote disponible dans la rubrique “Téléchargement”.
PORTS ET CONNECTEURS
Entrée signal analogique | VGA x1
Entrée signal digital | DVI x1
CARACTERISTIQUES
Protection contre l’eau et la poussière | IPIP65 (front)
Blocage OSD | oui
GENERAL
Langues OSD | EN, DE, FR, ES, IT, CN, RU, JP
Boutons de contrôle | Menu, Réglage vers le haut/ Luminosité, Réglage vers le bas/ Contraste, Choisi/ Auto, Alimentation
Paramètres réglables | contraste, lumonosité, ajustage automatique, position horizontale et verticale, taille horizontale, phase, OSD H-position, OSD V-position, interruption OSD, rapple de mémoire, entrée, OSD langue, réglage de la couleur
Sécurité | adapté à la fermeture Kensington-lock™
Plug&Play | DDC2B
MECANIQUE
Montage VESA | 100 x 100mm
ACCESSOIRES INCLUS
Câbles | câble d'alimentation, VGA, DVI, USB
Guides | guide démarrage rapide, guide de sécurité
Autres | boitier externe d'alimentation électrique, Touch Panel Driver Disk (CD-ROM), support L
GESTION DE L'ÉNERGIE
Bloc d'alimentation | externe
Alimentation | DC DC 12 V
Gestion d'alimentation | 20W typique, 2W en veille, 2W éteint
NORMES
Certifications | CB, CE, TÜV-Bauart, RoHS support, ErP, WEEE, CU, cULus, REACH
REACH SVHC | au dessus de 0.1% de plomb
DIMENSIONS / POIDS
Dimensions produit L x H x P | 337.5 x 265.5 x 44.5mm
Poids (sans boîte) | 2.7kg
DIMENSIONS / POIDS
Dimensions produit L x H x P | 337.5 x 265.5 x 44.5mm
Poids (sans boîte) | 2.7kg