## Worksheet
ProLite XUB3490WQSU-B1
CARACTÉRISTIQUES DE L'ÉCRAN
Diagonale | 34", 86.7cm
Matrice | AH-IPS, finition mate
Résolution native | 3440 x 1440 (4.9 megapixel UWQHD)
Le ratio d'aspect | 21:9
Luminosité | 320 cd/m²
Contraste | 1000:1
Contraste dynamique | 80M:1
Temps de réponse (GTG) | 4ms
Angle de vision | horizontal/vertical: 178°/178°, droit/gauche: 89°/89°, en avant/en arrière: 89°/89°
Couleurs supportées | 1.07B 10bit (8bit + Hi-FRC) (sRGB: 109%, NTSC: 77%)
Fréquence horizontale | 30 - 100kHz
Surface de travail H x L | 799.8 x 334.8mm, 31.5 x 13.2"
Taille du pixel | 0.2325mm
Couleur | mate
PORTS ET CONNECTEURS
Entrée signal | HDMI x3 (1xv2.0) DisplayPort x1 (v1.2)
USB HUB | x4 (2xv.20 & 2xv.3.0 (chargeur))
HDCP | oui
Prise casque | oui
CARACTERISTIQUES
Réducteur de lumière bleue | oui
Flicker Free LED | oui
Extra | chargeur de batterie USB 3.0
Langues OSD | EN, DE, FR, ES, IT, PT, RU, JP, CZ, NL, PL
Boutons de contrôle | Power, Menu, + /Volume /Sourdine, - /ECO /Réducer de la lum. bleu, Sélection d'entrée
Paramètres réglables | réglage de l'image (contraste, lumonosité, i-style Color, OD, ACR, ECO), couleur (gamma, couleur température, sRGB), config. d'image (format de l'image, régl. des zones noires, mémoire réglages), PiP/PbP (PiP/PbP, sub win 1/2/3/4 input, PiP size, PiP position, swap), réglage OSD (H. position, V. position, délai affichage OSD, langue), extra (restaurer, auto off, sélection de l'entrée, entrée audio, DispayPort, logo d'ouverture, information), volume, muet
Haut-parleurs | 2 x 3W
Sécurité | adapté à la fermeture Kensington-lock™, DDC2B, Mac OSX
MECANIQUE
Réglages Position Image | hauteur, angle H, angle V
RÉGULATION DE LA HAUTEUR | 130mm
Angle de rotation | 90°; 45° gauche; 45° droit
Angle d'inclinaison | 20° en avant; 4° en arrière
Montage VESA | 100 x 100mm
ACCESSOIRES INCLUS
Câbles | câble d'alimentation, USB, HDMI, Audio, DP
Autres | guide démarrage rapide, guide de sécurité
GESTION DE L'ÉNERGIE
Bloc d'alimentation | interne
Alimentation | AC 100 - 240V, 50/60Hz
Gestion d'alimentation | 48W typique, 0.5W en veille, 0.5W éteint
NORMES
Certifications | CE, TÜV-GS, RoHS support, ErP, ENERGY STAR<sup>®</sup>, WEEE, EPEAT, REACH
Classe d'efficacité énergétique | B
EPEAT Silver | EPEAT* - la norme EPEAT est une norme environnementale qui permet d’identifier les équipements électroniques les plus écologiques. La certification « EPEAT Argenté » signifie que ce moniteur répond à tous les critères principaux requis, ainsi qu’à 50 % des critères optionnels. La certification « EPEAT Argenté » est valable dans les pays où IIYAMA a enregistré le produit. Merci de visiter le site www.eapeat.net pour vérifier le statut de certification dans votre pays.
REACH SVHC | au dessus de 0.1% de plomb
DIMENSIONS / POIDS
Dimensions produit L x H x P | 827.5 x 404.5 (534.5) x 230mm
Poids (sans boîte) | 8.5kg
Code EAN | 4948570114566