## Worksheet
ProLite T1521MSC-B1
CARACTÉRISTIQUES DE L'ÉCRAN
Design | Edge to edge glass
Diagonale | 15", 38cm
Matrice | TN
Résolution native | 1024 x 768 (0.8 megapixel)
Le ratio d'aspect | 4:3
Luminosité | 370 cd/m²
Luminosité | 325 cd/m² avec l'écran tactile
Transparence de la lumière | 88%
Contraste | 800:1
Temps de réponse (BTB) | 8ms
Angle de vision | horizontal/vertical: 170°/160°, droit/gauche: 85°/85°, en avant/en arrière: 80°/80°
Couleurs supportées | 16.7mln
Fréquence horizontale | 31.4 - 60kHz
Surface de travail H x L | 304 x 228mm
Taille du pixel | 0.297mm
Couleur du cadre et finition | noir, mate
Tactile
Technologie tactile | capacitive projetée
Points de contact | 10 (HID, les périphériques seulement avec un OS approprié)
Méthode tactile | stylet, doigt, gant (latex)
Interface tactile | USB
Systèmes d'exploitations compatibles | Tous les Moniteurs Iiyama sont compatibles “Plug & Play” sous Windows ou LINUX. Pour plus de details sur les modèles tactiles compatibles avec les OS supportés, merci de vous référer au fichier des instructions du pilote disponible dans la rubrique “Téléchargement”.
PORTS ET CONNECTEURS
Entrée signal analogique | VGA x1
Sorties Audio | Haut-parleurs 2 x 2W
CARACTERISTIQUES
Epaisseur du verre | 1.2mm
Dûreté du verre | 7H
Protection contre l’eau et la poussière | IP65 (front)
Blocage OSD | oui
GENERAL
Langues OSD | EN, DE, FR, ES, IT, RU, JP, NL
Boutons de contrôle | Menu, A gauche/Réglage automatique, En bas/A droite, Retourner/ Sortir, Alimentation
Paramètres réglables | Image (rétroéclairage, luminosité, contraste, netteté), affichage (réglage automatique), position H, position V, horloge pixel, phase), couleur (temp. de couleur, mode d'image), audio (volume, silencieux), autre (réinitialiser, temporisation, position H OSD, position V OSD, langue), informations
Plug&Play | DDC2B
MECANIQUE
Angle d'inclinaison | 70° en avant; 10° en arrière
Montage VESA | 75 x 75mm
Système de gestion de passage des câbles | oui
ACCESSOIRES INCLUS
Câbles | câble d'alimentation, VGA, USB
Guides | guide démarrage rapide, guide de sécurité
Autres | boitier externe d'alimentation électrique, feuille mylat (pour la fixation VESA)
GESTION DE L'ÉNERGIE
Bloc d'alimentation | externe
Alimentation | DC 12 V
Gestion d'alimentation | 20W typique, 0.5W en veille, 0.5W éteint
NORMES
Certifications | CB, CE, RoHS support, ErP, WEEE, CU, cULus, REACH
Classe d'efficacité énergétique (Regulation (EU) 2017/1369) | E
REACH SVHC | au dessus de 0.1% de plomb
DIMENSIONS / POIDS
Dimensions produit L x H x P | 340.5 x 308 x 198mm
Poids (sans boîte) | 3.5kg
Code EAN | 4948570114412
DIMENSIONS / POIDS
Dimensions produit L x H x P | 340.5 x 308 x 198mm
Poids (sans boîte) | 3.5kg
Code EAN | 4948570114412