## Worksheet
ProLite B2480HS-B2
CARACTÉRISTIQUES DE L'ÉCRAN
Diagonale | 23.6", 60cm
Matrice | TN LED, finition mate
Résolution native | 1920 x 1080 (2.1 megapixel Full HD)
Le ratio d'aspect | 16:9
Luminosité | 250 cd/m²
Contraste | 1000:1
Contraste dynamique | 12M:1
Temps de réponse (GTG) | 1ms
Angle de vision | horizontal/vertical: 170°/160°, droit/gauche: 85°/85°, en avant/en arrière: 80°/80°
Couleurs supportées | 16.7mln
Fréquence horizontale | 24 - 80kHz
Surface de travail H x L | 521.28 x 293.22mm, 20.5 x 11.5"
Taille du pixel | 0.2715mm
Couleur | mate
PORTS ET CONNECTEURS
Entrée signal | VGA x1 DVI x1 HDMI x1
HDCP | oui
CARACTERISTIQUES
Réducteur de lumière bleue | oui
Langues OSD | EN, DE, FR, ES, IT, PT, CN, RU, JP
Boutons de contrôle | Power, Menu, + /Volume, - /ECO, Auto
Paramètres réglables | luminescence (contraste, luminosité, ECO, i-style Color, ACR), configuration d'image (horloge, phase, H. position, V. position, aspect), couleur (gamma, couleur température, sRGB), réglage OSD (H. position, V. position, durée OSD, langue), extra (réinitialiser, sélection de l'entrée, HDMI audio, OD, information), volume, réglage automatiqueique
Haut-parleurs | 2 x 2W
Sécurité | adapté à la fermeture Kensington-lock™, DDC2B, Mac OSX
MECANIQUE
Réglages Position Image | hauteur, pivot (rotation), angle H, angle V
RÉGULATION DE LA HAUTEUR | 130mm
Rotation (fonction PIVOT) | 90°
Angle de rotation | 320°; 160° gauche; 160° droit
Angle d'inclinaison | 22° en avant; 5° en arrière
Montage VESA | 100 x 100mm
ACCESSOIRES INCLUS
Câbles | câble d'alimentation, DVI, Audio
Autres | guide démarrage rapide, guide de sécurité
GESTION DE L'ÉNERGIE
Bloc d'alimentation | interne
Alimentation | AC 100 - 240V, 50/60Hz
Gestion d'alimentation | 22W typique, 0.5W en veille, 0.5W éteint
NORMES
Certifications | TCO Certified, CE, TÜV-GS, RoHS support, ErP, WEEE, CU, REACH
Classe d'efficacité énergétique | A
EPEAT Silver | EPEAT* - la norme EPEAT est une norme environnementale qui permet d’identifier les équipements électroniques les plus écologiques. La certification « EPEAT Argenté » signifie que ce moniteur répond à tous les critères principaux requis, ainsi qu’à 50 % des critères optionnels. La certification « EPEAT Argenté » est valable dans les pays où IIYAMA a enregistré le produit. Merci de visiter le site www.eapeat.net pour vérifier le statut de certification dans votre pays.
REACH SVHC | au dessus de 0.1% de plomb
DIMENSIONS / POIDS
Dimensions produit L x H x P | 571.5 x 427 (557) x 244.5mm
Poids (sans boîte) | 6.1kg