## Worksheet
ProLite LH5581S-B1
CARACTÉRISTIQUES DE L'ÉCRAN
Diagonale | 54.6", 138.8cm
Matrice | IPS LED, finition mate
Résolution native | 1920 x 1080 (Full HD 1080p, 2.1 megapixel)
Le ratio d'aspect | 16:9
Luminosité | 500 cd/m²
Contraste | 1 300:1
Contraste dynamique | 0M:1
Temps de réponse (GTG) | 8ms
Angle de vision | horizontal/vertical: 178°/178°, droit/gauche: 89°/89°, en avant/en arrière: 89°/89°
Couleurs supportées | 1.07B 10bit (8bit + Hi-FRC)
Fréquence horizontale | 30 - 83kHz
Surface de travail H x L | 1209.6 x 680.4mm, 47.6 x 26.8"
Taille du pixel | 0.63mm
Couleur du cadre et finition | noir, mate
PORTS ET CONNECTEURS
Entrée signal analogique | VGA x1 RCA vidéo x1
Entrée signal digital | DVI x1 HDMI x1 DisplayPort x1
Entrées audio | Mini jack x1
Sortie signal digital | DisplayPort x1
Sorties Audio | Mini jack x1 RCA (L/R) x1 Haut-parleurs 2 x 10W
HDCP | oui
USB HUB | x0
CARACTERISTIQUES
Durée maximum d'utilisation en discontinue | 24/7
Lecteur Media | oui
Matière du cadre | metal
GENERAL
Langues OSD | EN, DE, FR, ES, IT, PT, CN, RU, JP, CZ, NL, PL
Paramètres réglables | image (style d'image, restaurer style, contraste du rétroéclairage, couleur, contour, réduction bruit, réd. artéf. MPEG, digital crystal clear, avancé, jeu ou ordinateur, format écran) son (style de son, restaurer style, grave, aigu, balance, mode surround, sortie audio, avancé) empilage (activé, moniteurs H, mopniteurs V, position, com. cadre) paramètres généraux (langue des menus, id moniteur, recherche auto, horloge, programmation, arrêt programmé, easylink, réglage auto, verr clavier local, verrouillage TC, changement de pixel, alimentation futée, wake on lan, etat allumer, LED, délai d'allumage, logo, APM, informations ASD, standard displayport, port contrôle réseau, préréglages usine) paramètres réseau (voir paramètres réseau, configuration réseau, configuration IP statique, digital media renderer - DMR, nom du réseau)
Plug&Play | DDC2B, Mac OSX
MECANIQUE
Orientation | paysage, portrait
Conception sans ventilateur | oui
Montage VESA | 400 x 400mm
ACCESSOIRES INCLUS
Câbles | câble d'alimentation, DVI, HDMI, DP
Guides | guide démarrage rapide, guide de sécurité
Télécommande | oui (batteries inclus)
GESTION DE L'ÉNERGIE
Bloc d'alimentation | interne
Alimentation | AC 100 - 240V, 50/6025Hz
Gestion d'alimentation | 145W typique, 0.5W en veille, 0.5W éteint
NORMES
Certifications | CB, CE, TÜV-Bauart, RoHS support, ErP, WEEE, CU, REACH
Classe d'efficacité énergétique | B
REACH SVHC | au dessus de 0.1% de plomb
DIMENSIONS / POIDS
Dimensions produit L x H x P | 1228.5 x 699.5 x 71.0mm
Poids (sans boîte) | 24.7kg