## Worksheet
ProLite TH5565MIS-B1AG
CARACTÉRISTIQUES DE L'ÉCRAN
Diagonale | 54.6", 138.8cm
Matrice | IPS LED, verre avec revêtement AG
Résolution native | 1920 x 1080 (2.1 megapixel Full HD)
Le ratio d'aspect | 16:9
Luminosité | 450 cd/m²
Luminosité | 400 cd/m² avec l'écran tactile
Transparence de la lumière | 88%
Contraste | 1100:1
Temps de réponse (GTG) | 12ms
Angle de vision | horizontal/vertical: 178°/178°, droit/gauche: 89°/89°, en avant/en arrière: 89°/89°
Couleurs supportées | 16.7mln
Fréquence horizontale | 30 - 83kHz
Surface de travail H x L | 1209.6 x 680.4mm, 47.6 x 26.8"
Taille du pixel | 0.63mm
Couleur du cadre et finition | noir, mate
Tactile
Technologie tactile | infrarouge
Points de contact | 20 (HID, les périphériques seulement avec un OS approprié)
Méthode tactile | stylet, doigt, gant
Interface tactile | USB
Systèmes d'exploitations compatibles | Tous les Moniteurs Iiyama sont compatibles “Plug & Play” sous Windows ou LINUX. Pour plus de details sur les modèles tactiles compatibles avec les OS supportés, merci de vous référer au fichier des instructions du pilote disponible dans la rubrique “Téléchargement”.
PORTS ET CONNECTEURS
Entrée signal analogique | VGA x1 composant vidéo x1 RCA vidéo x1
Entrée signal digital | HDMI x3
Entrées audio | RCA (L/R) x1 Mini jack x1
Entrées de contrôle du moniteur | RS-232c x1 RJ45 (LAN) x1 IR x1
Sortie signal analogique | Component video x1 RCA vidéo x1
Sortie signal digital | HDMI x1 (daisy chain)
Sorties Audio | RCA (L/R) x1 Haut-parleurs 2 x 10W
Sortie moniteur de contrôle | RS-232c x1 IR loop through x1
HDCP | oui
CARACTERISTIQUES
Durée maximum d'utilisation en discontinue | 24/7
Epaisseur du verre | 4mm
Dûreté du verre | 7H
Boîtier (cadre) | metal
Capteur luminosité | oui
GENERAL
Langues OSD | EN, DE, FR, CN, RU, JP, CZ, NL, PL
Paramètres réglables | image (mode d’image, retro-éclairage, contraste, luminosité, saturation, teinte, netteté, renforcer le contraste, temp. de couleur, réglages de l'image, paramètres de couleur avancés, réglage de base des couleurs, contraste adaptif, capteur lum. ambiante) son (balance, paramètres audio avancés, HDMI audio, analyseur de spectre) applications (lecteur multimédia, planifier, mur d'affichage) paramètre (langue, paramètres réseau, paramètre de contrôle, definir ID moniteur, réglages d'économie d'énergie, format, paramètres VGA, figer, écran bleu, fonction tactile, anti rétention d'image, rotation OSD, boîte info OSD, sortie IR, logo de démarrage, information, rétablir tout)
Plug&Play | DDC2B
MECANIQUE
Orientation | paysage, portrait
Conception sans ventilateur | oui
Montage VESA | 400 x 400mm
ACCESSOIRES INCLUS
Câbles | câble d'alimentation, VGA, USB, HDMI
Stylet | x3
Guides | guide démarrage rapide, guide de sécurité
Télécommande | oui (batteries inclus)
GESTION DE L'ÉNERGIE
Bloc d'alimentation | interne
Alimentation | AC 100 - 240V, 50/60Hz
Gestion d'alimentation | 106W typique, 0.5W en veille, 0.5W éteint
NORMES
Certifications | CB, CE, TÜV-Bauart, RoHS support, ErP, WEEE, CU, REACH
Classe d'efficacité énergétique | B
REACH SVHC | au dessus de 0.1% de plomb
DIMENSIONS / POIDS
Dimensions produit L x H x P | 1265.6 x 736.5 x 72mm
Poids (sans boîte) | 37.5kg
Code EAN | 4948570114733
DIMENSIONS / POIDS
Dimensions produit L x H x P | 1265.6 x 736.5 x 72mm
Poids (sans boîte) | 37.5kg
Code EAN | 4948570114733