## Worksheet
ProLite TH7067MIS-B2AG
CARACTÉRISTIQUES DE L'ÉCRAN
Diagonale | 69.5", 176.6cm
Matrice | UV²A Direct LED, verre avec revêtement AG
Résolution native | 1920 x 1080 (Full HD 1080p, 2.1 megapixel)
Le ratio d'aspect | 16:9
Luminosité | 350 cd/m²
Luminosité | 310 cd/m² avec l'écran tactile
Transparence de la lumière | 88%
Contraste | 4 000:1 avec l'écran tactile
Contraste dynamique | 0M:1
Temps de réponse (GTG) | 5ms
Angle de vision | horizontal/vertical: 176°/176°, droit/gauche: 88°/88°, en avant/en arrière: 88°/88°
Couleurs supportées | 16.7mln
Fréquence horizontale | 30 - 83kHz
Surface de travail H x L | 1538.88 x 865.62mm, 60.6 x 34.1"
Taille du pixel | 0.802mm
Couleur du cadre et finition | noir, mate
Tactile
Technologie tactile | infrarouge
Points de contact | 10 (multi touch (10 contacts simultanées possible), activé par le doigt ou par stylet, pas de pression nécessaire pour utiliser la fonction tactile)
Méthode tactile | stylet, doigt
Interface tactile | USB
Systèmes d'exploitations compatibles | Tous les Moniteurs Iiyama sont compatibles “Plug & Play” sous Windows ou LINUX. Pour plus de details sur les modèles tactiles compatibles avec les OS supportés, merci de vous référer au fichier des instructions du pilote disponible dans la rubrique “Téléchargement”.
PORTS ET CONNECTEURS
Entrée signal analogique | VGA x3
Entrée signal digital | DVI x1 HDMI x3
Entrées audio | Mini jack x3
Sortie signal analogique | VGA x1
Sorties Audio | Mini jack x1 Haut-parleurs 2 x 10W
USB HUB | x0
CARACTERISTIQUES
Extra | les outils et applications d'annotations intégrés interactifs permettant de faire des recherches sur internet, montrer des documents, présentations, vidéo etc.
Durée maximum d'utilisation en discontinue | 24/7
Lecteur Media | oui
Epaisseur du verre | 4mm
Boîtier (cadre) | metal
GENERAL
Langues OSD | EN, DE, FR, ES, IT, PT, CN, RU, JP, CZ, NL, PL
Paramètres réglables | entrée, luminosité, son (volume, graves, agudos, balance, mode audio, mute), zoom (position H., position V., phase, horloge, zoom, auto), écran (luminosité, contraste, netteté, temp de couleur), avancé (Ethernet, affichage, stockage, apps, langue & entrée, date & heure, commutateur, annotation, information)
Plug&Play | DDC2B, Mac OSX
MECANIQUE
Orientation | paysage
Conception sans ventilateur | oui
ACCESSOIRES INCLUS
Câbles | câble d'alimentation, VGA, USB, HDMI
Stylet | x3
Guides | guide démarrage rapide, guide de sécurité
Télécommande | oui (batteries inclus)
GESTION DE L'ÉNERGIE
Bloc d'alimentation | interne
Alimentation | AC 100 - 240V, 50/60Hz
Gestion d'alimentation | 166.65W typique, 0,5W en veille, 0,5W éteint
NORMES
Certifications | CB, CE, TÜV-Bauart, RoHS support, ErP, WEEE, CU, REACH
Classe d'efficacité énergétique | B
REACH SVHC | au dessus de 0.1% de plomb
DIMENSIONS / POIDS
Dimensions produit L x H x P | 1638 x 964.5 x 97.5mm
Poids (sans boîte) | 50.5kg