## Worksheet
ProLite TF3237MSC-W3AG
CARACTÉRISTIQUES DE L'ÉCRAN
Design | Open Frame
Diagonale | 31.5", 80cm
Matrice | AMVA3 LED, verre avec revêtement AG
Résolution native | 1920 x 1080 (2.1 megapixel Full HD)
Le ratio d'aspect | 16:9
Luminosité | 500 cd/m²
Luminosité | 420 cd/m² avec l'écran tactile
Transparence de la lumière | 84%
Contraste | 3 000:1
Temps de réponse (GTG) | 8ms
Angle de vision | horizontal/vertical: 178°/178°, droit/gauche: 89°/89°, en avant/en arrière: 89°/89°
Couleurs supportées | 16.7mln
Fréquence horizontale | 31.47 - 67.5kHz
Surface de travail H x L | 698.4 x 392.8mm, 27.5 x 15.5"
Taille du pixel | 0.364mm
Couleur du cadre et finition | blanc, mate
Tactile
Technologie tactile | capacitive projetée
Points de contact | 12 (HID, les périphériques seulement avec un OS approprié)
Méthode tactile | stylet, doigt, gant (latex)
Interface tactile | USB
Systèmes d'exploitations compatibles | Tous les Moniteurs Iiyama sont compatibles “Plug & Play” sous Windows ou LINUX. Pour plus de details sur les modèles tactiles compatibles avec les OS supportés, merci de vous référer au fichier des instructions du pilote disponible dans la rubrique “Téléchargement”.
PORTS ET CONNECTEURS
Entrée signal analogique | VGA x1
Entrée signal digital | DVI x1 HDMI x1
Entrées audio | Mini jack x1
Entrées de contrôle du moniteur | IR x1
Sorties Audio | Haut-parleurs 2 x 7W
CARACTERISTIQUES
Durée maximum d'utilisation en discontinue | 24/7
Epaisseur du verre | 4mm
Dûreté du verre | 7H
60950-1 I’essai de chute de bille | oui
Protection contre l’eau et la poussière | IP1 (front)
Boîtier (cadre) | metal
Blocage OSD | oui
GENERAL
Langues OSD | EN, DE, FR, ES, IT, RU, NL, PL
Boutons de contrôle | Alimentation, En haut/ Volume+, En bas/ Volume-, Auto/Exit, Entrée/OK, Menu
Paramètres réglables | luminosité/contraste, temp. couleur, affichage réglages (aspect, gamma, netteté, H-position, V-position, fréquence, phase, autoréglage) autre réglages (langue, délai de l'OSD, volume, silencieux, fan, anti-rémanence de l'image, logo d'ouverture, factory restaurer) réglages de programmation (date et heure, programmation journalière, programmation des entrèes, restaurer)entrée, informations
Plug&Play | DDC2B
MECANIQUE
Orientation | paysage, portrait, installation à plat
Montage VESA | 400 x 200mm
ACCESSOIRES INCLUS
Câbles | câble d'alimentation, VGA, DVI, USB
Guides | guide démarrage rapide, guide de sécurité
Télécommande | oui (batteries inclus)
GESTION DE L'ÉNERGIE
Bloc d'alimentation | interne
Alimentation | AC 100 - 240V, 50/60Hz
Gestion d'alimentation | 48W typique, 0.5W en veille, 0.5W éteint
NORMES
Certifications | CE, TÜV-Bauart, RoHS support, ErP, WEEE, REACH
Classe d'efficacité énergétique | B
REACH SVHC | au dessus de 0.1% de plomb
DIMENSIONS / POIDS
Dimensions produit L x H x P | 781.5 x 476 x 69mm
Poids (sans boîte) | 17.3kg
Code EAN | 4948570114993
DIMENSIONS / POIDS
Dimensions produit L x H x P | 781.5 x 476 x 69mm
Poids (sans boîte) | 17.3kg
Code EAN | 4948570114993