## Worksheet
ProLite XUB2492HSU-B1
CARACTÉRISTIQUES DE L'ÉCRAN
Design | ultra slim
Diagonale | 23.8", 60.5cm
Matrice | dalle IPS Technologie LED, finition mate
Résolution native | 1920 x 1080 (2.1 megapixel Full HD)
Le ratio d'aspect | 16:9
Luminosité | 250 cd/m²
Contraste | 1000:1
Contraste dynamique | 80M:1
Temps de réponse (GTG) | 4ms
Angle de vision | horizontal/vertical: 178°/178°, droit/gauche: 89°/89°, en avant/en arrière: 89°/89°
Couleurs supportées | 16.7mln (sRGB: 99%; NTSC: 72%)
Fréquence horizontale | 30 - 80kHz
Surface de travail H x L | 527 x 296.5mm, 20.7 x 11.7"
Taille du pixel | 0.275mm
Couleur | mate
PORTS ET CONNECTEURS
Entrée signal | VGA x1 HDMI x1 DisplayPort x1
USB HUB | x2 (v.2.0)
HDCP | oui
Prise casque | oui
CARACTERISTIQUES
Réducteur de lumière bleue | oui
Flicker Free LED | oui
Langues OSD | EN, DE, FR, ES, IT, CN, RU, JP, CZ, NL, PL
Boutons de contrôle | Power, Menu /Sélection, vers le haut /Volume, vers le bas /ECO, Quitter, Entrée
Paramètres réglables | réglage de l'image (contraste, luminosité, OD, ACR, ECO, réd. lumière bleue) sélect. entrée, audio (volume, muet, son numérique) couleur, régl. de l'image (autoréglage, position H., position V., horloge, phase, finesse, réglage du mode vidéo) langue, cofiguration (position OSD, délai affichage OSD, logo d'accueil, auto-off) informations, remise à zero
Haut-parleurs | 2 x 2W
Sécurité | adapté à la fermeture Kensington-lock™, DDC2B
MECANIQUE
Réglages Position Image | hauteur, pivot (rotation), angle H, angle V
RÉGULATION DE LA HAUTEUR | 130mm
Rotation (fonction PIVOT) | 90°
Angle de rotation | 90°; 45 ° gauche; 45° droit
Angle d'inclinaison | 22° en avant; 5° en arrière
Montage VESA | 100 x 100mm
ACCESSOIRES INCLUS
Câbles | câble d'alimentation, USB, HDMI, DP
Autres | guide démarrage rapide, guide de sécurité
GESTION DE L'ÉNERGIE
Bloc d'alimentation | interne
Alimentation | AC 100 - 240V, 50/60Hz
Gestion d'alimentation | 16W typique, 0.5W en veille, 0.5W éteint
NORMES
Certifications | CE, TÜV-GS, EAC, VCCI-B, PSE, RoHS support, ErP, WEEE, REACH
Classe d'efficacité énergétique (Regulation (EU) 2017/1369) | D
REACH SVHC | au dessus de 0.1% de plomb
DIMENSIONS / POIDS
Dimensions produit L x H x P | 539.5 x 366.5 (496.5) x 210mm
Dimensions de la boîte L x H x P | 688 x 400 x 196mm
Poids (sans boîte) | 5.4kg
Poids (avec boîte) | 7kg
Code EAN | 4948570115112
DIMENSIONS / POIDS
Dimensions produit L x H x P | 539.5 x 366.5 (496.5) x 210mm
Dimensions de la boîte L x H x P | 688 x 400 x 196mm
Poids (sans boîte) | 5.4kg
Poids (avec boîte) | 7kg
Code EAN | 4948570115112