## Worksheet
ProLite TF6537UHSC-B1AG
CARACTÉRISTIQUES DE L'ÉCRAN
Diagonale | 65", 165cm
Matrice | IPS LED, verre avec revêtement AG
Résolution native | 3840 x 2160 ((RGBW) 8.3 megapixel)
Le ratio d'aspect | 16:9
Luminosité | 500 cd/m²
Luminosité | 400 cd/m² avec l'écran tactile
Transparence de la lumière | 80%
Contraste | 1000:1
Contraste dynamique | 0M:1
Temps de réponse (GTG) | 8ms
Angle de vision | horizontal/vertical: 178°/178°, droit/gauche: 89°/89°, en avant/en arrière: 89°/89°
Couleurs supportées | 16.7mln
Fréquence horizontale | 30 - 135kHz
Surface de travail H x L | 1430.4 x 805.6mm, 56.3 x 31.7"
Taille du pixel | 0.372mm
Couleur du cadre et finition | noir
Tactile
Technologie tactile | capacitive projetée
Points de contact | 50 (multitouch (50 points tactiles compatibles – les périphériques seulement avec un OS approprié), activé par le doigt ou par pointeur magnétique)
Méthode tactile | doigt
Interface tactile | USB
Systèmes d'exploitations compatibles | Tous les Moniteurs Iiyama sont compatibles “Plug & Play” sous Windows ou LINUX. Pour plus de details sur les modèles tactiles compatibles avec les OS supportés, merci de vous référer au fichier des instructions du pilote disponible dans la rubrique “Téléchargement”.
PORTS ET CONNECTEURS
Entrée signal analogique | VGA x1
Entrée signal digital | DVI x1 HDMI x1 DisplayPort x1
Sortie signal digital | DisplayPort x1
Sorties Audio | Haut-parleurs 2 x 8W
USB HUB | x0
CARACTERISTIQUES
Durée maximum d'utilisation en discontinue | 24/7
Epaisseur du verre | 5mm
60950-1 I’essai de chute de bille | oui
Boîtier (cadre) | metal
GENERAL
Langues OSD | EN, DE, FR, ES, IT, PT, CN, RU, JP, CZ, NL, PL
Boutons de contrôle | Alimentation, A gauche/ Volume+, A droite/ Volume-, Auto/Exit, Entrée/OK, Menu
Paramètres réglables | display mode, display function (disp rotate, LR ratio, input swap, PIP position, PIP transparancy, PIP size) select region, picture (backlight, brightness, contrast, sharpness) colour (gamma, temperature, colour effect, colour format, hue, saturation) advance (aspect ratio, over scan, DP option, DP MST) input, audio (volume, mute, audio source) schedule (schedule on/off, current time, timer set, input select, reset) other (reset, menu time, OSD H. position, OSD V. position, language, transparancy, rotate, border width, border colour, fan, model info, LAN, wake up, serial, logo, auto power down) information
Plug&Play | DDC2B, Mac OSX
MECANIQUE
Orientation | paysage, portrait, installation à plat
ACCESSOIRES INCLUS
Câbles | câble d'alimentation, USB, HDMI, DP
Stylet | x1
Guides | guide démarrage rapide, guide de sécurité
Télécommande | oui
GESTION DE L'ÉNERGIE
Bloc d'alimentation | interne
Alimentation | AC 100 - 240V, 50/60Hz
Gestion d'alimentation | 105W typique, 0.5W en veille, 0.5W éteint
NORMES
Certifications | CE, TÜV-Bauart, RoHS support, ErP, WEEE, CU, REACH
Classe d'efficacité énergétique | A+
REACH SVHC | au dessus de 0.1% de plomb
DIMENSIONS / POIDS
Dimensions produit L x H x P | 1530.5 x 905.5 x 67.5mm
Poids (sans boîte) | 60kg