## Worksheet
ProLite T2234MSC-B3X
CARACTÉRISTIQUES DE L'ÉCRAN
Diagonale | 21.5", 55cm
Matrice | IPS LED
Résolution native | 1920 x 1080 (Full HD 1080p, 2.1 megapixel)
Le ratio d'aspect | 16:9
Luminosité | 250 cd/m²
Luminosité | 220 cd/m² avec l'écran tactile
Transparence de la lumière | 87%
Contraste | 1 000:1 avec l'écran tactile
Contraste dynamique | 0M:1
Temps de réponse (GTG) | 8ms
Angle de vision | horizontal/vertical: 178°/178°, droit/gauche: 89°/89°, en avant/en arrière: 89°/89°
Couleurs supportées | 16.7mln
Fréquence horizontale | 31.5 - 82.3kHz
Surface de travail H x L | 476.6 x 268.1mm, 18.8 x 10.6"
Taille du pixel | 0.247mm
Couleur du cadre et finition | noir
Tactile
Technologie tactile | capacitive projetée
Points de contact | 10 (multi touch (10 contacts simultanées possibles - fonctionne seulement sous Windows® 7/8/10), activé par le doigt ou par pointeur magnétique)
Méthode tactile | doigt
Interface tactile | USB
Systèmes d'exploitations compatibles | Tous les Moniteurs Iiyama sont compatibles “Plug & Play” sous Windows ou LINUX. Pour plus de details sur les modèles tactiles compatibles avec les OS supportés, merci de vous référer au fichier des instructions du pilote disponible dans la rubrique “Téléchargement”.
PORTS ET CONNECTEURS
Entrée signal analogique | VGA x1
Entrée signal digital | DVI x1
Sorties Audio | Haut-parleurs 2 x 3W
HDCP | oui
USB HUB | x0
CARACTERISTIQUES
Epaisseur du verre | 1.5mm
Protection contre l’eau et la poussière | IP65 (front)
GENERAL
Langues OSD | EN, DE, FR, ES, IT, PT, CN, RU, JP, CZ, NL, PL
Boutons de contrôle | Menu, Réglage vers le haut/ Luminosité, Réglage vers le bas/ Contraste, Choisi/ Auto, Alimentation
Paramètres réglables | contraste, lumonosité,auto ajustez, position H., position V., dimension H., amende, OSD position H., OSD position V, OSD delai d'inactivite, restauration, entree choici, OSD langue, temp. couleur, volume, sourdine
Plug&Play | DDC2B, Mac OSX
MECANIQUE
Angle d'inclinaison | 90° en avant; 5° en arrière
Montage VESA | 100 x 100mm
ACCESSOIRES INCLUS
Câbles | câble d'alimentation, VGA, DVI, USB
Guides | guide démarrage rapide, guide de sécurité
GESTION DE L'ÉNERGIE
Bloc d'alimentation | externe
Alimentation | DC 12 V
Gestion d'alimentation | 27W typique, 2W en veille, 2W éteint
NORMES
Certifications | CE, TÜV-Bauart, RoHS support, ErP, WEEE, CU, cULus, VCCI, REACH
REACH SVHC | au dessus de 0.1% de plomb
DIMENSIONS / POIDS
Dimensions produit L x H x P | 517.5 x 351.5 x 219mm
Poids (sans boîte) | 7.2kg