## Worksheet
ProLite X3272UHS-B1
CARACTÉRISTIQUES DE L'ÉCRAN
Diagonale | 31.5", 80cm
Matrice | VA LED, finition mate
Résolution native | 3840 x 2160 @60Hz (HDMI&DisplayPort, 8.3 megapixel 4K UHD)
Le ratio d'aspect | 16:9
Luminosité | 300 cd/m²
Contraste | 3000:1
Contraste dynamique | 50M:1
Temps de réponse (GTG) | 3ms
Angle de vision | horizontal/vertical: horizontal°/vertical horizontal°, droit/gauche: 0°/0°, en avant/en arrière: 0°/0°
Couleurs supportées | 1.07B 10bit (8bit + Hi-FRC) (sRGB: 137%, NTSC: 97%)
Fréquence horizontale | 30 - 135kHz
Surface de travail H x L | 695.04 x 390.96mm, 27.4 x 15.4"
Taille du pixel | 0.181mm
Couleur | mate
PORTS ET CONNECTEURS
Entrée signal | HDMI x2 DisplayPort x1
HDCP | oui
Prise casque | oui
CARACTERISTIQUES
Réducteur de lumière bleue | oui
Flicker Free LED | oui
Extra | PiP
Langues OSD | EN, DE, FR, ES, IT, PT, RU, JP, CZ, NL, PL
Boutons de contrôle | commutateur d'alimentation/ menu, défilement haut, défilement bas / ECO mode, a gauche /entrée, a droite / réglage audio
Paramètres réglables | Luminosité (Contraste, luminosité, i-Style Color, ACR (Contrast avancé), OverDrive), Config d'image (ratio d'aspect), Couleur, Réglage OSD (position H, position V, délai affichage, langue) PIP (réglage PIP, taille, position, inver), Extra (sélection entrée, DDC/CI, réinitialiser, information)
Haut-parleurs | 2 x 2W
Sécurité | adapté à la fermeture Kensington-lock™, DDC/CI, DDC2B, Mac OSX
MECANIQUE
Réglages Position Image | angle V
Angle d'inclinaison | 12° en avant; 4° en arrière
Montage VESA | 100 x 100mm
ACCESSOIRES INCLUS
Câbles | câble d'alimentation, HDMI, DP
Autres | guide démarrage rapide, guide de sécurité
GESTION DE L'ÉNERGIE
Bloc d'alimentation | interne
Alimentation | AC AC - AC V, AC /V, 100Hz
Gestion d'alimentation | 52W typique, 0.5W en veille, 0.5W éteint
NORMES
Certifications | CE, TÜV-Bauart, VCCI-B, PSE, RoHS support, ErP, WEEE, CU, REACH
Classe d'efficacité énergétique | B
REACH SVHC | au dessus de 0.1% de plomb
DIMENSIONS / POIDS
Dimensions produit L x H x P | 729.5 x 546 x 254mm
Poids (sans boîte) | 6.8kg
Code EAN | 4948570115754
DIMENSIONS / POIDS
Dimensions produit L x H x P | 729.5 x 546 x 254mm
Poids (sans boîte) | 6.8kg
Code EAN | 4948570115754