## Worksheet
ProLite XB3270QS-B1
CARACTÉRISTIQUES DE L'ÉCRAN
Diagonale | 31.5", 80cm
Matrice | la technologie des panneaux IPS, finition mate
Résolution native | 2560 x 1440 @60Hz (WQHD, 3.7 megapixel)
Le ratio d'aspect | 16:9
Luminosité | 250 cd/m²
Contraste | 1200:1
Contraste dynamique | 80M:1
Temps de réponse (GTG) | 4ms
Angle de vision | horizontal/vertical: 178°/178°, droit/gauche: 89°/89°, en avant/en arrière: 89°/89°
Couleurs supportées | 1.07B 10bit (8bit + Hi-FRC) (sRGB:100%, NTSC: 72%)
Fréquence horizontale | 30 - 90kHz
Surface de travail H x L | 698.1 x 392.7mm, 27.5 x 15.5"
Taille du pixel | 0.273mm
Couleur | mate
PORTS ET CONNECTEURS
Entrée signal | DVI x1 HDMI x1 DisplayPort x1
HDCP | oui
Prise casque | oui
CARACTERISTIQUES
Réducteur de lumière bleue | oui
Flicker Free LED | oui
Langues OSD | EN, DE, FR, IT, CN, RU, JP, CZ, NL, PL
Boutons de contrôle | Power, Input/ Select, Scroll up/ Audio, Scroll down/ i-Style Colour, Menu
Paramètres réglables | Selection Entrée, Image (luminosité, contraste, finesse, OverDrive, ACR (Contrast avancé), Mode ECO, reduction de luminiere bleu, technologie X-Res) Audio (volume, muet, entrée audio), Couleur, Langue, Réglage OSD (position H, position V, arrière plan OSD, délai affichage OSD) Configuration (réglage du mode video, logo d'ouverture, LED, information, réinitialiser)
Haut-parleurs | 2 x 3W
Sécurité | adapté à la fermeture Kensington-lock™, DDC2B, Mac OSX
MECANIQUE
Réglages Position Image | hauteur, angle H, angle V
RÉGULATION DE LA HAUTEUR | 100mm
Angle de rotation | 90°; 45° gauche; 45° droit
Angle d'inclinaison | 22° en avant; 3° en arrière
Montage VESA | 100 x 100mm
ACCESSOIRES INCLUS
Câbles | câble d'alimentation, HDMI, DP
Autres | guide démarrage rapide, guide de sécurité
GESTION DE L'ÉNERGIE
Bloc d'alimentation | interne
Alimentation | AC 100 - 240V, 50/60Hz
Gestion d'alimentation | 39W typique, 0.5W en veille, 0.5W éteint
NORMES
Certifications | CE, TÜV-Bauart, EAC, VCCI-B, PSE, RoHS support, ErP, WEEE, REACH
Classe d'efficacité énergétique (Regulation (EU) 2017/1369) | G
Classe d'efficacité énergétique | C
REACH SVHC | au dessus de 0.1% de plomb
DIMENSIONS / POIDS
Dimensions produit L x H x P | 726 x 453 (553) x 230mm
Dimensions de la boîte L x H x P | 810 x 215 x 509mm
Poids (sans boîte) | 8.6kg
Poids (sans support) | 5.9kg
Code EAN | 4948570115518