## Worksheet
ProLite LE6540UHS-B1
CARACTÉRISTIQUES DE L'ÉCRAN
Design | cadre fin
Diagonale | 65", 164cm
Matrice | AMVA3 LED, finition mate, opacité 2%
Résolution native | 3840 x 2160 @60Hz (8.3 megapixel 4K UHD)
Le ratio d'aspect | 16:9
Luminosité | 350 cd/m²
Contraste | 4000:1
Temps de réponse (GTG) | 8ms
Angle de vision | horizontal/vertical: 178°/178°, droit/gauche: 89°/89°, en avant/en arrière: 89°/89°
Couleurs supportées | 1.07B 10bit (8bit + Hi-FRC)
Fréquence horizontale | 30 - 83kHz
Surface de travail H x L | 1428.48 x 803.52mm, 56.2 x 31.6"
Largeur Cadre (côtés, haut, bas) | 13.9mm, 13.9mm, 14.9mm
Taille du pixel | 0,372mm
Couleur du cadre et finition | noir, mate
PORTS ET CONNECTEURS
Entrée signal analogique | VGA x1 (max. 1920x1080 @60Hz)
Entrée signal digital | HDMI x4 (max. 3840x2160 @60Hz) DisplayPort x1 (v.1.2, max. 3840x2160 @30Hz)
Entrées audio | Mini jack x1
Entrées de contrôle du moniteur | RS-232c x1 RJ45 (LAN) x1 IR x1
Sorties Audio | RCA (L/R) x1 Haut-parleurs 2 x 10W
Sortie moniteur de contrôle | RS-232c x1 IR loop through x1 OPS Slot x1 (L’emplacement standard Intel OPS 80 pin, non compatible avec OPS-C)
HDCP | oui
Ports USB | x4 (v.2.0 x1, v.3.0 x1, v.5V0.5A x1, v.5v2A (USB power charging) x1)
CARACTERISTIQUES
Logiciel intégré | Android OS 5.0.1, iiSignage
Extra | poignées, slot micro SD
Durée maximum d'utilisation en discontinue | 18/7
Anti rétention d'image | oui
Lecteur Media | oui
Matière du cadre | plastic
GENERAL
Langues OSD | EN, DE, FR, ES, IT, CN, RU, JP, CZ, NL, PL
Boutons de contrôle | Alimentation, Muet, Entrée, +, -, En haut, En bas, Menu
Paramètres réglables | image (luminosité, contraste, netteté, niveau de noir, teinte, couleur, reduction de bruit, sélection gamma, tempraturé couleurs, controle couleurs, energie intelligente, sur-balayage, réinitialiser image) Écran (Position H., Position V., horloge, phase horloge, mode zoom, zoom personal, réglage auto, réinitialiser écran), audio (balance, aigus, graves, volume, sortie audio, volume maximum, volume minimum, muet, source audio, réinitialiser audio), configuration 1 (etat allumer, suavegarde de panel, routage RS232, source démar, WOL, RGB range, réinitialiser config 1, préréglage usine), configuration 2 (extinction de l'OSD, OSD position H., OSD Position V., information OSD, logo, ident. du moniteur, statut de chaleur, infos moniteur, version HDMI, réinitialiser config 2), option avanceé (commande registre, led alim., controle du clavier, programmateur arrêt, date et heure, calendrier, HDMI avec One Wire, langue, transparance OSD, économie d'énergie, réinitialiser option avancée), réglages Android ( Ethernet, écran multimédia, outils systéme, display, applications, date & heure, developer options, a propos de)
Plug&Play | DDC2B, Mac OSX
MECANIQUE
Orientation | paysage
Conception sans ventilateur | oui
Montage VESA | 400 x 400mm
Température d'utilisation | 0°C - 40°C
Température de stockage | - 20°C - 60°C
MTBF | 50.000 heures (sauf rétro-éclairage)
ACCESSOIRES INCLUS
Câbles | câble d'alimentation, HDMI, mDP - DP, DP, RS-232c
Guides | guide démarrage rapide, guide de sécurité
Télécommande | oui (batteries inclus)
GESTION DE L'ÉNERGIE
Bloc d'alimentation | interne
Alimentation | AC 100 - 240V, 50/60Hz
Gestion d'alimentation | 165W typique, 0.5W en veille, 0.5W éteint
NORMES
Certifications | CB, CE, TÜV-Bauart, RoHS support, ErP, WEEE, CU, REACH
Classe d'efficacité énergétique | B
REACH SVHC | au dessus de 0.1% de plomb
DIMENSIONS / POIDS
Dimensions produit L x H x P | 1458.7 x 834.7 x 81.6mm
Dimensions de la boîte L x H x P | 1655 x 1078 x 280mm
Volume par palette | 6pcs
Poids (sans boîte) | 24.8kg
Code EAN | 4948570116348