## Worksheet
ProLite T2454MSC-B1AG
CARACTÉRISTIQUES DE L'ÉCRAN
Design | cadre ultra fin
Diagonale | 23.8", 60.5cm
Matrice | IPS LED, finition antireflet de surface
Résolution native | 1920 x 1080 @60Hz (2.1 megapixel Full HD)
Le ratio d'aspect | 16:9
Luminosité | 250 cd/m²
Contraste | 1000:1
Contraste dynamique | 5M:1
Temps de réponse (GTG) | 4ms
Angle de vision | horizontal/vertical: 178°/178°, droit/gauche: 89°/89°, en avant/en arrière: 89°/89°
Couleurs supportées | 16.7mln 8bit
Fréquence horizontale | 30 - 80kHz
Surface de travail H x L | 527.04 x 296.46mm, 20.7 x 11.7"
Taille du pixel | 0.274mm
Couleur du cadre et finition | noir, mate
Tactile
Technologie tactile | capacitive projetée
Points de contact | 10 (HID, les périphériques seulement avec un OS approprié)
Méthode tactile | stylet, doigt, gant (latex)
Interface tactile | USB
Systèmes d'exploitations compatibles | Tous les Moniteurs Iiyama sont compatibles “Plug & Play” sous Windows ou LINUX. Pour plus de details sur les modèles tactiles compatibles avec les OS supportés, merci de vous référer au fichier des instructions du pilote disponible dans la rubrique “Téléchargement”.
Interférence de la paume | oui
PORTS ET CONNECTEURS
Entrée signal analogique | VGA x1
Entrée signal digital | HDMI x1
Entrées audio | Mini jack x1
Sorties Audio | Haut-parleurs 2 x 2W
HDCP | oui
USB HUB | x2 (v.3.2 (Gen 1, 5Gbit))
CARACTERISTIQUES
Blocage OSD | oui
GENERAL
Langues OSD | EN, DE, FR, ES, IT, PT, RU, JP, NL, PL
Boutons de contrôle | Automatique/Quitter, + Haut, - Bas, Menu, Alimentation
Paramètres réglables | Réglage de l'image (luminosité, contraste, Eco, i-style color, contraste avancé), Géométrie (horloge pixel, phase, position H., position V., aspect), réglages couleurs (gamma, couleur temp.) OSD, (OSD position H., OSD position V., ligue, reglage a OSD horloge, reglage auto alimentation, tactile wake-up) Extra (réinitialiser, entree de signal, entrée audio, logo d'ouverture, LED, Overdrive,information, volume, réglage automatique)
Sécurité | adapté à la fermeture Kensington-lock™
Réducteur de lumière bleue | oui
Plug&Play | DDC2B
MECANIQUE
RÉGULATION DE LA HAUTEUR | 268mm
Angle d'inclinaison | 5° en avant; 90° en arrière
Montage VESA | 100 x 100mm
MTBF | 30000 heures (sauf rétro-éclairage)
ACCESSOIRES INCLUS
Câbles | câble d'alimentation (1.8m), USB (1.8m), HDMI (1.8m)
Guides | guide démarrage rapide, guide de sécurité
GESTION DE L'ÉNERGIE
Bloc d'alimentation | interne
Alimentation | AC 100 - 240V, 50/60Hz
Gestion d'alimentation | 23.7W typique, 0.46W en veille, 0.29W éteint
NORMES
Certifications | CB, CE, TÜV-Bauart, EAC, VCCI-B, RoHS support, ErP, WEEE, REACH
Classe d'efficacité énergétique (Regulation (EU) 2017/1369) | F
Classe d'efficacité énergétique | A
EPEAT | T2454MSC-B1AG A
REACH SVHC | au dessus de 0.1% de plomb
DIMENSIONS / POIDS
Dimensions produit L x H x P | 540.5 x 388 x 238.5mm
Dimensions de la boîte L x H x P | 601 x 408 x 175mm
Poids (sans boîte) | 5.5kg
Poids (avec boîte) | 7.4kg
Code EAN | 4948570116416