## Worksheet
ProLite T2253MTS-B1
CARACTÉRISTIQUES DE L'ÉCRAN
Diagonale | 21.5", 54.7cm
Matrice | TN LED-backlit
Résolution native | 1920 x 1080 (2.1 megapixel Full HD)
Le ratio d'aspect | 16:9
Luminosité | 250 cd/m²
Luminosité | 220 cd/m² avec l'écran tactile
Transparence de la lumière | 88%
Contraste | 1000:1
Contraste dynamique | 12M:1
Temps de réponse (GTG) | 2ms
Angle de vision | horizontal/vertical: 170°/160°, droit/gauche: 85°/85°, en avant/en arrière: 80°/80°
Couleurs supportées | 16.7mln
Fréquence horizontale | 30 - 80kHz
Surface de travail H x L | 476.64 x 268.11mm, 18.8 x 10.6"
Taille du pixel | 0.248mm
Couleur du cadre et finition | noir, mate
Tactile
Technologie tactile | optique
Points de contact | 2 (HID, les périphériques seulement avec un OS approprié)
Méthode tactile | stylet, doigt, gant
Interface tactile | USB
Systèmes d'exploitations compatibles | Tous les Moniteurs Iiyama sont compatibles “Plug & Play” sous Windows ou LINUX. Pour plus de details sur les modèles tactiles compatibles avec les OS supportés, merci de vous référer au fichier des instructions du pilote disponible dans la rubrique “Téléchargement”.
PORTS ET CONNECTEURS
Entrée signal analogique | VGA x1
Entrée signal digital | DVI x1 HDMI x1
Sorties Audio | Haut-parleurs 2 x 2W
HDCP | oui
USB HUB | x2 (2.0)
CARACTERISTIQUES
Epaisseur du verre | 1.85mm
Dûreté du verre | 8H
Blocage OSD | oui
GENERAL
Langues OSD | EN, DE, FR, ES, IT, RU, JP, CZ, NL, PL
Boutons de contrôle | Alimentation, Menu/ Entrer, Réglage vers le haut/ Audio, Réglage vers le bas/ ECO, Entrée/ Quitter
Paramètres réglables | réglage automatique, réglage de l'image (contraste, luminosité, mode ECO, réducteur de la lumière bleue, contr. avancé, overdrive, gamma, technologie X-res), géométrie (position H, position V, horloge pixel, phase), réglage de la couleur (temp des couleurs, réglages d'utilisateur, tonalité, saturation, i-Style colour), OSD (position H. OSD, position V. OSD, délai affichage OSD, aprés que coupe AC ), langue, remise à zéro, divers (aigu ou doux, réglage du mode vidéo, logo d’ accueil, DDC/CI, moniteur information), sélection entrée, réglage audio (volume, muet, audio, entrée audio)
Sécurité | adapté à la fermeture Kensington-lock™
Réducteur de lumière bleue | oui
Plug&Play | DDC/CI, DDC2B
MECANIQUE
Angle d'inclinaison | 73° en avant; 3° en arrière
Montage VESA | 100 x 100mm
ACCESSOIRES INCLUS
Câbles | câble d'alimentation (1.8m), USB (1.8m), HDMI (1.8m)
Guides | guide démarrage rapide, guide de sécurité
GESTION DE L'ÉNERGIE
Bloc d'alimentation | interne
Alimentation | AC 100 - 240V, 50/60Hz
Gestion d'alimentation | 18.4W typique, 0.26W en veille, 0.23W éteint
NORMES
Certifications | CE, TÜV-Bauart, EAC, RoHS support, ErP, WEEE, CU, REACH
Classe d'efficacité énergétique | A
REACH SVHC | au dessus de 0.1% de plomb
DIMENSIONS / POIDS
Dimensions produit L x H x P | 511.5 x 539 x 220.5mm
Poids (sans boîte) | 5.6kg
Code EAN | 4948570116492
DIMENSIONS / POIDS
Dimensions produit L x H x P | 511.5 x 539 x 220.5mm
Poids (sans boîte) | 5.6kg
Code EAN | 4948570116492