## Worksheet
ProLite TF2234MC-B5X
CARACTÉRISTIQUES DE L'ÉCRAN
Design | Open Frame
Diagonale | 21.5", 55cm
Matrice | IPS LED
Résolution native | 1920 x 1080 (2.1 megapixel Full HD)
Le ratio d'aspect | 16:9
Luminosité | 250 cd/m²
Luminosité | 225 cd/m² avec l'écran tactile
Transparence de la lumière | 90%
Contraste | 1000:1 avec l'écran tactile
Temps de réponse (GTG) | 8ms
Angle de vision | horizontal/vertical: 178°/178°, droit/gauche: 89°/89°, en avant/en arrière: 89°/89°
Couleurs supportées | 16.7mln 8bit
Fréquence horizontale | 30 - 84kHz
Surface de travail H x L | 476.6 x 268.1mm, 18.8 x 10.6"
Taille du pixel | 0.247mm
Couleur du cadre et finition | noir, mate
Tactile
Technologie tactile | capacitive projetée
Points de contact | 10 (HID, les périphériques seulement avec un OS approprié)
Méthode tactile | stylet, doigt, gant
Interface tactile | USB
Systèmes d'exploitations compatibles | Tous les Moniteurs Iiyama sont compatibles “Plug & Play” sous Windows ou LINUX. Pour plus de details sur les modèles tactiles compatibles avec les OS supportés, merci de vous référer au fichier des instructions du pilote disponible dans la rubrique “Téléchargement”.
PORTS ET CONNECTEURS
Entrée signal analogique | VGA x1
Entrée signal digital | HDMI x1 DisplayPort x1
HDCP | oui
CARACTERISTIQUES
Epaisseur du verre | 1.5mm
Dûreté du verre | 7H
Protection contre l’eau et la poussière | IP65 (front)
Blocage OSD | oui
GENERAL
Langues OSD | EN, DE, FR, ES, IT, CN, JP
Boutons de contrôle | Menu, Réglage vers le haut/ Luminosité, Réglage vers le bas/ Contraste, Choisi/ Auto, Alimentation
Paramètres réglables | contraste, luminosité, power, OSD, ajustage automatique, position horizontale et verticale, taille horizontale, phase, OSD H-position, OSD V-position, interruption OSD, rapple de mémoire, entrée, OSD langue, réglage de la couleur
Plug&Play | DDC2B
MECANIQUE
Orientation | paysage, portrait
Montage VESA | 100 x 100mm
ACCESSOIRES INCLUS
Câbles | câble d'alimentation, USB, HDMI, DP
Guides | guide démarrage rapide, guide de sécurité
Autres | boitier externe d'alimentation électrique, Touch Panel Driver Disk (CD-ROM)
Couvre câbles | oui
GESTION DE L'ÉNERGIE
Bloc d'alimentation | externe
Alimentation | DC 12 V
Gestion d'alimentation | 18W typique, 1W en veille, 1W éteint
NORMES
Certifications | CE, TÜV-Bauart, RoHS support, ErP, WEEE, CU, cULus, VCCI, REACH
REACH SVHC | au dessus de 0.1% de plomb
DIMENSIONS / POIDS
Dimensions produit L x H x P | 517.5 x 313.5 x 46mm
Poids (sans boîte) | 4.4kg
Code EAN | 4948570116195