## Worksheet
ProLite XUB2792UHSU-B1
CARACTÉRISTIQUES DE L'ÉCRAN
Design | ultra slim
Diagonale | 27", 68.4cm
Matrice | IPS LED, finition mate
Résolution native | 3840 x 2160 @60Hz (DisplayPort, 8.3 megapixel 4K UHD)
Le ratio d'aspect | 16:9
Luminosité | 300 cd/m²
Contraste | 1000:1
Contraste dynamique | 80M:1
Temps de réponse (GTG) | 4ms
Angle de vision | horizontal/vertical: 178°/178°, droit/gauche: 89°/89°, en avant/en arrière: 89°/89°
Couleurs supportées | 1.07B 10bit (8bit + Hi-FRC) (sRGB: 100%, NTSC 72%)
Fréquence horizontale | 31 - 90kHz
Surface de travail H x L | 596.2 x 335.3mm, 23.5 x 13.2"
Taille du pixel | 0.16mm
Couleur | mate
PORTS ET CONNECTEURS
Entrée signal | DVI x1 (max. 3840 x 2160 @30Hz) HDMI x1, v. 2.0 (max. 3840 x 2160 @60Hz) DisplayPort x1, v. 1.2 (max. 3840 x 2160 @60Hz)
USB HUB | x2 (v.3.0)
HDCP | oui
Prise casque | oui
CARACTERISTIQUES
Réducteur de lumière bleue | oui
Flicker Free LED | oui
Extra | chargeur de batterie USB 3.0, PIP, PBP
Langues OSD | EN, DE, FR, ES, IT, RU, JP, CZ, NL, PL
Boutons de contrôle | Power, Menu /Selection, + /Volume, - /ECO, Quitter/ i-Style Colour, Entrée
Paramètres réglables | réglage de l'image (luminosité, contraste, ECO, réd. lumière bleu, ACR, OverDrive), réglage de la couleur (temp. couleur, pre-reglage utilisateur, I-style couleur), OSDn (position H. OSD, position V. OSD, délai affichage OSD), langue, remise à zero, (réglage de l'image (aigu ou doux, réglage du mode vidéo, logo d'accueil, afficher les informations, PIP/PBP, position PIP, taille PIP), sélect. entrée (entrée, sub source, mode DP) reglage audio (volume, muet, entrée audio)
Haut-parleurs | 2 x 2W
Sécurité | adapté à la fermeture Kensington-lock™, DDC2B, Mac OSX
MECANIQUE
Réglages Position Image | hauteur, pivot (rotation), angle H, angle V
RÉGULATION DE LA HAUTEUR | 130mm
Rotation (fonction PIVOT) | 90°
Angle de rotation | 90°; 45° gauche; 45° droit
Angle d'inclinaison | 22° en avant; 5° en arrière
Montage VESA | 100 x 100mm
Température d'utilisation | 5°C - 35°C
ACCESSOIRES INCLUS
Câbles | câble d'alimentation, USB, HDMI, DP
Autres | guide démarrage rapide, guide de sécurité
GESTION DE L'ÉNERGIE
Bloc d'alimentation | interne
Alimentation | AC 100 - 240V, 50/60Hz
Gestion d'alimentation | 35W typique, 0.5W en veille, 0.5W éteint
NORMES
Certifications | CE, TÜV-GS, EAC, PSE, RoHS support, ErP, WEEE, VCCI, REACH
Classe d'efficacité énergétique (Regulation (EU) 2017/1369) | G
Classe d'efficacité énergétique | B
REACH SVHC | au dessus de 0.1% de plomb
DIMENSIONS / POIDS
Dimensions produit L x H x P | 613.5 x 412 (542) x 230mm
Dimensions de la boîte L x H x P | 745 x 455 x 207mm
Poids (sans boîte) | 7.2kg
Poids (avec boîte) | 8.6kg
Code EAN | 4948570116638