## Worksheet
ProLite S3820HSB-B1
CARACTÉRISTIQUES DE L'ÉCRAN
Diagonale | 38", 96.5cm
Matrice | MVA LED, finition mate
Résolution native | 1920 x 540 @60Hz (1.0 megapixel)
Le ratio d'aspect | 16:4.5
Luminosité | 1000 cd/m²
Contraste | 4000:1
Temps de réponse (GTG) | 8ms
Angle de vision | horizontal/vertical: 178°/178°, droit/gauche: 89°/89°, en avant/en arrière: 89°/89°
Couleurs supportées | 16.7mln 8bit
Fréquence horizontale | 30 - 83kHz
Surface de travail H x L | 919.3 x 258.5mm, 36.2 x 10.2"
Largeur Cadre (côtés, haut, bas) | 19.1mm, 16.4mm, 25mm
Taille du pixel | 0.1596 x 0.4788mm
Couleur du cadre et finition | noir, mate
PORTS ET CONNECTEURS
Entrée signal analogique | VGA x1
Entrée signal digital | DVI x1 HDMI x1
Entrées audio | Mini jack x1
Entrées de contrôle du moniteur | RS-232c x1
Sorties Audio | Haut-parleurs 2 x 5W
Sortie moniteur de contrôle | RS-232c x1
CARACTERISTIQUES
Extra | Lisible à la lumière du soleil, orientation portrait gauche et droite, poignées
Durée maximum d'utilisation en discontinue | 24/7
Matière du cadre | metal
Capteur luminosité | oui
GENERAL
Langues OSD | EN
Paramètres réglables | luminosité (luminosité OSD, capteur de lumière ambiante avec décalage OSD, luminosité, contraste, sortie), sélection du signal, son (volume, sourdine, sortie), couleur (réglage de la couleur, sRGB, température de la couleur, sortie), image (ajustement automatique, horloge, phase, position H., position V., sortie), outils (commande OSD, restauration, netteté, sortie), sortie
Plug&Play | DDC2B, Mac OSX
MECANIQUE
Orientation | paysage, portrait
Conception sans ventilateur | oui
Montage VESA | 400 x 100mm
Température d'utilisation | 0°C - 50°C
Température de stockage | - 20°C - 60°C
MTBF | 100.000 heures
ACCESSOIRES INCLUS
Câbles | câble d'alimentation, HDMI (1.8m), RS-232c
Guides | guide démarrage rapide, guide de sécurité
Autres | light sensor cable
GESTION DE L'ÉNERGIE
Bloc d'alimentation | externe
Alimentation | DC 12 V
Gestion d'alimentation | 42.5W typique, 1.5W en veille, 1.5W éteint
NORMES
Certifications | CB, CE, RoHS support, ErP, WEEE, CU, REACH
Classe d'efficacité énergétique | B
REACH SVHC | au dessus de 0.1% de plomb
DIMENSIONS / POIDS
Dimensions produit L x H x P | 962.6 x 304.9 x 54.2mm
Poids (sans boîte) | 8.8kg
Code EAN | 4948570116881