## Worksheet
ProLite T5561UHSC-B1
CARACTÉRISTIQUES DE L'ÉCRAN
Design | Edge to edge glass
Diagonale | 55", 139.7cm
Matrice | IPS LED
Résolution native | 3840 x 2160 @60Hz (8.2megapixel 4K UHD, HDMI & DisplayPort)
Le ratio d'aspect | 16:9
Luminosité | 450 cd/m²
Luminosité | 420 cd/m² avec l'écran tactile
Transparence de la lumière | 85%
Contraste | 1100:1
Temps de réponse (GTG) | 6ms
Angle de vision | horizontal/vertical: 178°/178°, droit/gauche: 89°/89°, en avant/en arrière: 89°/89°
Couleurs supportées | 16.7mln 8bit
Fréquence horizontale | 30 - 81kHz
Surface de travail H x L | 1209.6 x 680.4mm, 47.6 x 26.8"
Largeur Cadre (côtés, haut, bas) | 20mm, 20mm, 20mm
Taille du pixel | 0.315mm
Couleur du cadre et finition | noir, mate
Tactile
Technologie tactile | capacitive projetée
Points de contact | 40 (HID, les périphériques seulement avec un OS approprié)
Méthode tactile | doigt, gant (latex), stylet capacitif
Interface tactile | USB
Systèmes d'exploitations compatibles | Tous les Moniteurs Iiyama sont compatibles “Plug & Play” sous Windows ou LINUX. Pour plus de details sur les modèles tactiles compatibles avec les OS supportés, merci de vous référer au fichier des instructions du pilote disponible dans la rubrique “Téléchargement”.
Contact au travers de la vitre | 6mm (2 points touch)
Interférence de la paume | oui
PORTS ET CONNECTEURS
Entrée signal digital | DVI x1 (max. 1920x1200 @60Hz) HDMI x2 (v.2.0 x1 max. 3840x2160 @60Hz, v.1.4 x1 max. 3840x2160 @30Hz) DisplayPort x1 (v.1.2 max. 3840x2160 @60Hz)
Entrées audio | Mini jack x1 (3.5mm)
Sorties Audio | Mini jack x1 Haut-parleurs 2 x 8W
Sortie moniteur de contrôle | OPS Slot x1 (SDM-L)
HDCP | oui
Ports USB | x1 (touch screen I/F)
CARACTERISTIQUES
Extra | Sortie DC pour Mini-PC, fente pour module d'affichage intelligent (Smart Display Module, SDM-L), revêtement anti-empreintes digitales
Durée maximum d'utilisation en discontinue | 24/7
Epaisseur du verre | 3mm
Dûreté du verre | 6H
60950-1 I’essai de chute de bille | oui
Protection contre l’eau et la poussière | IP65 (front)
Boîtier (cadre) | metal
Blocage OSD | oui
GENERAL
Langues OSD | EN, DE, FR, ES, IT, CN, JP
Boutons de contrôle | Menu, En Haut/Luminosité, En Bas/Muet, Selection /Auto, Alimentation
Paramètres réglables | image (contraste, luminosité, position H., position V., phase, horloge, réglage automatique), avancée (temp. de couleur, netteté), OSD (minuterie de l'OSD, réglages de l'OSD, OSD position H, OSD position V., touch switch, image shift), option (réinitialisation, langue, sélection des entrées, information, volume, discrétion, auto dim.)
Plug&Play | DDC2B
MECANIQUE
Orientation | paysage, portrait
Montage VESA | 400 x 400mm
Fixation pour Mini PC | VESA 100 x 100, NUC INTEL
Température d'utilisation | 0°C - 40°C
Température de stockage | - 20°C - 60°C
ACCESSOIRES INCLUS
Câbles | câble d'alimentation, DVI-I-VGA, USB, HDMI, Audio
Guides | guide démarrage rapide, guide de sécurité
GESTION DE L'ÉNERGIE
Bloc d'alimentation | interne
Alimentation | AC 100 - 240V, 50/60Hz
Gestion d'alimentation | 110W typique, 2.0W en veille, 0.45W éteint
NORMES
Certifications | CB, CE, EAC, RoHS support, ErP, WEEE, REACH
Classe d'efficacité énergétique | C
REACH SVHC | au dessus de 0.1% de plomb
DIMENSIONS / POIDS
Dimensions produit L x H x P | 1247.5 x 732.5 x 81mm
Poids (sans boîte) | 30.7kg
Code EAN | 4948570116805
DIMENSIONS / POIDS
Dimensions produit L x H x P | 1247.5 x 732.5 x 81mm
Poids (sans boîte) | 30.7kg
Code EAN | 4948570116805